## normalNewton
Height Eiffel tower |  | 276.13 | m (3rd floor)
mass penny |  | 0.0025 | kg
radius penny |  | 0.0095 | m
size timestep |  | 0.01 | s
initial speed v0 |  | 0 | m/s
initial acceleration |  | -9.81 | m/s² (gravitational acceleration)
timestep | time | height x (m) | speed v (m/s) | acceleration (m/s²) | speed (km/h)
1 | 0 | 276.13 | 0 | -9.81 | 0
2 | 0.01 | 276.1295 | -0.0981 | -9.81 | 0.35316
3 | 0.02 | 276.128 | -0.1962 | -9.81 | 0.70632
4 | 0.03 | 276.1256 | -0.2943 | -9.81 | 1.0595
5 | 0.04 | 276.1222 | -0.3924 | -9.81 | 1.4126
6 | 0.05 | 276.1177 | -0.4905 | -9.81 | 1.7658
7 | 0.06 | 276.1123 | -0.5886 | -9.81 | 2.119
8 | 0.07 | 276.106 | -0.6867 | -9.81 | 2.4721
9 | 0.08 | 276.0986 | -0.7848 | -9.81 | 2.8253
10 | 0.09 | 276.0903 | -0.8829 | -9.81 | 3.1784
11 | 0.1 | 276.0809 | -0.981 | -9.81 | 3.5316
12 | 0.11 | 276.0706 | -1.0791 | -9.81 | 3.8848
13 | 0.12 | 276.0594 | -1.1772 | -9.81 | 4.2379
14 | 0.13 | 276.0471 | -1.2753 | -9.81 | 4.5911
15 | 0.14 | 276.0339 | -1.3734 | -9.81 | 4.9442
16 | 0.15 | 276.0196 | -1.4715 | -9.81 | 5.2974
17 | 0.16 | 276.0044 | -1.5696 | -9.81 | 5.6506
18 | 0.17 | 275.9882 | -1.6677 | -9.81 | 6.0037
19 | 0.18 | 275.9711 | -1.7658 | -9.81 | 6.3569
20 | 0.19 | 275.9529 | -1.8639 | -9.81 | 6.71
21 | 0.2 | 275.9338 | -1.962 | -9.81 | 7.0632
22 | 0.21 | 275.9137 | -2.0601 | -9.81 | 7.4164
23 | 0.22 | 275.8926 | -2.1582 | -9.81 | 7.7695
24 | 0.23 | 275.8705 | -2.2563 | -9.81 | 8.1227
25 | 0.24 | 275.8475 | -2.3544 | -9.81 | 8.4758
26 | 0.25 | 275.8234 | -2.4525 | -9.81 | 8.829
27 | 0.26 | 275.7984 | -2.5506 | -9.81 | 9.1822
28 | 0.27 | 275.7724 | -2.6487 | -9.81 | 9.5353
29 | 0.28 | 275.7454 | -2.7468 | -9.81 | 9.8885
30 | 0.29 | 275.7175 | -2.8449 | -9.81 | 10.2416
31 | 0.3 | 275.6885 | -2.943 | -9.81 | 10.5948
32 | 0.31 | 275.6586 | -3.0411 | -9.81 | 10.948
33 | 0.32 | 275.6277 | -3.1392 | -9.81 | 11.3011
34 | 0.33 | 275.5958 | -3.2373 | -9.81 | 11.6543
35 | 0.34 | 275.563 | -3.3354 | -9.81 | 12.0074
36 | 0.35 | 275.5291 | -3.4335 | -9.81 | 12.3606
37 | 0.36 | 275.4943 | -3.5316 | -9.81 | 12.7138
38 | 0.37 | 275.4585 | -3.6297 | -9.81 | 13.0669
39 | 0.38 | 275.4217 | -3.7278 | -9.81 | 13.4201
40 | 0.39 | 275.3839 | -3.8259 | -9.81 | 13.7732
41 | 0.4 | 275.3452 | -3.924 | -9.81 | 14.1264
42 | 0.41 | 275.3055 | -4.0221 | -9.81 | 14.4796
43 | 0.42 | 275.2648 | -4.1202 | -9.81 | 14.8327
44 | 0.43 | 275.2231 | -4.2183 | -9.81 | 15.1859
45 | 0.44 | 275.1804 | -4.3164 | -9.81 | 15.539
46 | 0.45 | 275.1367 | -4.4145 | -9.81 | 15.8922
47 | 0.46 | 275.0921 | -4.5126 | -9.81 | 16.2454
48 | 0.47 | 275.0465 | -4.6107 | -9.81 | 16.5985
49 | 0.48 | 274.9999 | -4.7088 | -9.81 | 16.9517
50 | 0.49 | 274.9523 | -4.8069 | -9.81 | 17.3048
51 | 0.5 | 274.9037 | -4.905 | -9.81 | 17.658
52 | 0.51 | 274.8542 | -5.0031 | -9.81 | 18.0112
53 | 0.52 | 274.8037 | -5.1012 | -9.81 | 18.3643
54 | 0.53 | 274.7522 | -5.1993 | -9.81 | 18.7175
55 | 0.54 | 274.6997 | -5.2974 | -9.81 | 19.0706
56 | 0.55 | 274.6462 | -5.3955 | -9.81 | 19.4238
57 | 0.56 | 274.5918 | -5.4936 | -9.81 | 19.777
58 | 0.57 | 274.5364 | -5.5917 | -9.81 | 20.1301
59 | 0.58 | 274.48 | -5.6898 | -9.81 | 20.4833
60 | 0.59 | 274.4226 | -5.7879 | -9.81 | 20.8364
61 | 0.6 | 274.3642 | -5.886 | -9.81 | 21.1896
62 | 0.61 | 274.3048 | -5.9841 | -9.81 | 21.5428
63 | 0.62 | 274.2445 | -6.0822 | -9.81 | 21.8959
64 | 0.63 | 274.1832 | -6.1803 | -9.81 | 22.2491
65 | 0.64 | 274.1209 | -6.2784 | -9.81 | 22.6022
66 | 0.65 | 274.0576 | -6.3765 | -9.81 | 22.9554
67 | 0.66 | 273.9934 | -6.4746 | -9.81 | 23.3086
68 | 0.67 | 273.9281 | -6.5727 | -9.81 | 23.6617
69 | 0.68 | 273.8619 | -6.6708 | -9.81 | 24.0149
70 | 0.69 | 273.7947 | -6.7689 | -9.81 | 24.368
71 | 0.7 | 273.7265 | -6.867 | -9.81 | 24.7212
72 | 0.71 | 273.6574 | -6.9651 | -9.81 | 25.0744
73 | 0.72 | 273.5872 | -7.0632 | -9.81 | 25.4275
74 | 0.73 | 273.5161 | -7.1613 | -9.81 | 25.7807
75 | 0.74 | 273.444 | -7.2594 | -9.81 | 26.1338
76 | 0.75 | 273.3709 | -7.3575 | -9.81 | 26.487
77 | 0.76 | 273.2969 | -7.4556 | -9.81 | 26.8402
78 | 0.77 | 273.2218 | -7.5537 | -9.81 | 27.1933
79 | 0.78 | 273.1458 | -7.6518 | -9.81 | 27.5465
80 | 0.79 | 273.0688 | -7.7499 | -9.81 | 27.8996
81 | 0.8 | 272.9908 | -7.848 | -9.81 | 28.2528
82 | 0.81 | 272.9118 | -7.9461 | -9.81 | 28.606
83 | 0.82 | 272.8319 | -8.0442 | -9.81 | 28.9591
84 | 0.83 | 272.7509 | -8.1423 | -9.81 | 29.3123
85 | 0.84 | 272.669 | -8.2404 | -9.81 | 29.6654
86 | 0.85 | 272.5861 | -8.3385 | -9.81 | 30.0186
87 | 0.86 | 272.5023 | -8.4366 | -9.81 | 30.3718
88 | 0.87 | 272.4174 | -8.5347 | -9.81 | 30.7249
89 | 0.88 | 272.3316 | -8.6328 | -9.81 | 31.0781
90 | 0.89 | 272.2447 | -8.7309 | -9.81 | 31.4312
91 | 0.9 | 272.1569 | -8.829 | -9.81 | 31.7844
92 | 0.91 | 272.0682 | -8.9271 | -9.81 | 32.1376
93 | 0.92 | 271.9784 | -9.0252 | -9.81 | 32.4907
94 | 0.93 | 271.8877 | -9.1233 | -9.81 | 32.8439
95 | 0.94 | 271.7959 | -9.2214 | -9.81 | 33.197
96 | 0.95 | 271.7032 | -9.3195 | -9.81 | 33.5502
97 | 0.96 | 271.6096 | -9.4176 | -9.81 | 33.9034
98 | 0.97 | 271.5149 | -9.5157 | -9.81 | 34.2565
99 | 0.98 | 271.4192 | -9.6138 | -9.81 | 34.6097
100 | 0.99 | 271.3226 | -9.7119 | -9.81 | 34.9628
101 | 1 | 271.225 | -9.81 | -9.81 | 35.316
102 | 1.01 | 271.1264 | -9.9081 | -9.81 | 35.6692
103 | 1.02 | 271.0268 | -10.0062 | -9.81 | 36.0223
104 | 1.03 | 270.9263 | -10.1043 | -9.81 | 36.3755
105 | 1.04 | 270.8248 | -10.2024 | -9.81 | 36.7286
106 | 1.05 | 270.7222 | -10.3005 | -9.81 | 37.0818
107 | 1.06 | 270.6187 | -10.3986 | -9.81 | 37.435
108 | 1.07 | 270.5143 | -10.4967 | -9.81 | 37.7881
109 | 1.08 | 270.4088 | -10.5948 | -9.81 | 38.1413
110 | 1.09 | 270.3024 | -10.6929 | -9.81 | 38.4944
111 | 1.1 | 270.1949 | -10.791 | -9.81 | 38.8476
112 | 1.11 | 270.0865 | -10.8891 | -9.81 | 39.2008
113 | 1.12 | 269.9772 | -10.9872 | -9.81 | 39.5539
114 | 1.13 | 269.8668 | -11.0853 | -9.81 | 39.9071
115 | 1.14 | 269.7555 | -11.1834 | -9.81 | 40.2602
116 | 1.15 | 269.6431 | -11.2815 | -9.81 | 40.6134
117 | 1.16 | 269.5298 | -11.3796 | -9.81 | 40.9666
118 | 1.17 | 269.4155 | -11.4777 | -9.81 | 41.3197
119 | 1.18 | 269.3003 | -11.5758 | -9.81 | 41.6729
120 | 1.19 | 269.184 | -11.6739 | -9.81 | 42.026
121 | 1.2 | 269.0668 | -11.772 | -9.81 | 42.3792
122 | 1.21 | 268.9486 | -11.8701 | -9.81 | 42.7324
123 | 1.22 | 268.8294 | -11.9682 | -9.81 | 43.0855
124 | 1.23 | 268.7092 | -12.0663 | -9.81 | 43.4387
125 | 1.24 | 268.5881 | -12.1644 | -9.81 | 43.7918
126 | 1.25 | 268.4659 | -12.2625 | -9.81 | 44.145
127 | 1.26 | 268.3428 | -12.3606 | -9.81 | 44.4982
128 | 1.27 | 268.2187 | -12.4587 | -9.81 | 44.8513
129 | 1.28 | 268.0936 | -12.5568 | -9.81 | 45.2045
130 | 1.29 | 267.9676 | -12.6549 | -9.81 | 45.5576
131 | 1.3 | 267.8405 | -12.753 | -9.81 | 45.9108
132 | 1.31 | 267.7125 | -12.8511 | -9.81 | 46.264
133 | 1.32 | 267.5835 | -12.9492 | -9.81 | 46.6171
134 | 1.33 | 267.4535 | -13.0473 | -9.81 | 46.9703
135 | 1.34 | 267.3226 | -13.1454 | -9.81 | 47.3234
136 | 1.35 | 267.1906 | -13.2435 | -9.81 | 47.6766
137 | 1.36 | 267.0577 | -13.3416 | -9.81 | 48.0298
138 | 1.37 | 266.9238 | -13.4397 | -9.81 | 48.3829
139 | 1.38 | 266.7889 | -13.5378 | -9.81 | 48.7361
140 | 1.39 | 266.653 | -13.6359 | -9.81 | 49.0892
141 | 1.4 | 266.5162 | -13.734 | -9.81 | 49.4424
142 | 1.41 | 266.3784 | -13.8321 | -9.81 | 49.7956
143 | 1.42 | 266.2396 | -13.9302 | -9.81 | 50.1487
144 | 1.43 | 266.0998 | -14.0283 | -9.81 | 50.5019
145 | 1.44 | 265.959 | -14.1264 | -9.81 | 50.855
146 | 1.45 | 265.8172 | -14.2245 | -9.81 | 51.2082
147 | 1.46 | 265.6745 | -14.3226 | -9.81 | 51.5614
148 | 1.47 | 265.5308 | -14.4207 | -9.81 | 51.9145
149 | 1.48 | 265.3861 | -14.5188 | -9.81 | 52.2677
150 | 1.49 | 265.2404 | -14.6169 | -9.81 | 52.6208
151 | 1.5 | 265.0937 | -14.715 | -9.81 | 52.974
152 | 1.51 | 264.9461 | -14.8131 | -9.81 | 53.3272
153 | 1.52 | 264.7975 | -14.9112 | -9.81 | 53.6803
154 | 1.53 | 264.6479 | -15.0093 | -9.81 | 54.0335
155 | 1.54 | 264.4973 | -15.1074 | -9.81 | 54.3866
156 | 1.55 | 264.3457 | -15.2055 | -9.81 | 54.7398
157 | 1.56 | 264.1932 | -15.3036 | -9.81 | 55.093
158 | 1.57 | 264.0397 | -15.4017 | -9.81 | 55.4461
159 | 1.58 | 263.8852 | -15.4998 | -9.81 | 55.7993
160 | 1.59 | 263.7297 | -15.5979 | -9.81 | 56.1524
161 | 1.6 | 263.5732 | -15.696 | -9.81 | 56.5056
162 | 1.61 | 263.4157 | -15.7941 | -9.81 | 56.8588
163 | 1.62 | 263.2573 | -15.8922 | -9.81 | 57.2119
164 | 1.63 | 263.0979 | -15.9903 | -9.81 | 57.5651
165 | 1.64 | 262.9375 | -16.0884 | -9.81 | 57.9182
166 | 1.65 | 262.7761 | -16.1865 | -9.81 | 58.2714
167 | 1.66 | 262.6138 | -16.2846 | -9.81 | 58.6246
168 | 1.67 | 262.4504 | -16.3827 | -9.81 | 58.9777
169 | 1.68 | 262.2861 | -16.4808 | -9.81 | 59.3309
170 | 1.69 | 262.1208 | -16.5789 | -9.81 | 59.684
171 | 1.7 | 261.9545 | -16.677 | -9.81 | 60.0372
172 | 1.71 | 261.7873 | -16.7751 | -9.81 | 60.3904
173 | 1.72 | 261.619 | -16.8732 | -9.81 | 60.7435
174 | 1.73 | 261.4498 | -16.9713 | -9.81 | 61.0967
175 | 1.74 | 261.2796 | -17.0694 | -9.81 | 61.4498
176 | 1.75 | 261.1084 | -17.1675 | -9.81 | 61.803
177 | 1.76 | 260.9363 | -17.2656 | -9.81 | 62.1562
178 | 1.77 | 260.7631 | -17.3637 | -9.81 | 62.5093
179 | 1.78 | 260.589 | -17.4618 | -9.81 | 62.8625
180 | 1.79 | 260.4139 | -17.5599 | -9.81 | 63.2156
181 | 1.8 | 260.2378 | -17.658 | -9.81 | 63.5688
182 | 1.81 | 260.0607 | -17.7561 | -9.81 | 63.922
183 | 1.82 | 259.8827 | -17.8542 | -9.81 | 64.2751
184 | 1.83 | 259.7036 | -17.9523 | -9.81 | 64.6283
185 | 1.84 | 259.5236 | -18.0504 | -9.81 | 64.9814
186 | 1.85 | 259.3426 | -18.1485 | -9.81 | 65.3346
187 | 1.86 | 259.1607 | -18.2466 | -9.81 | 65.6878
188 | 1.87 | 258.9777 | -18.3447 | -9.81 | 66.0409
189 | 1.88 | 258.7938 | -18.4428 | -9.81 | 66.3941
190 | 1.89 | 258.6088 | -18.5409 | -9.81 | 66.7472
191 | 1.9 | 258.4229 | -18.639 | -9.81 | 67.1004
192 | 1.91 | 258.2361 | -18.7371 | -9.81 | 67.4536
193 | 1.92 | 258.0482 | -18.8352 | -9.81 | 67.8067
194 | 1.93 | 257.8594 | -18.9333 | -9.81 | 68.1599
195 | 1.94 | 257.6695 | -19.0314 | -9.81 | 68.513
196 | 1.95 | 257.4787 | -19.1295 | -9.81 | 68.8662
197 | 1.96 | 257.287 | -19.2276 | -9.81 | 69.2194
198 | 1.97 | 257.0942 | -19.3257 | -9.81 | 69.5725
199 | 1.98 | 256.9004 | -19.4238 | -9.81 | 69.9257
200 | 1.99 | 256.7057 | -19.5219 | -9.81 | 70.2788
201 | 2 | 256.51 | -19.62 | -9.81 | 70.632
202 | 2.01 | 256.3133 | -19.7181 | -9.81 | 70.9852
203 | 2.02 | 256.1156 | -19.8162 | -9.81 | 71.3383
204 | 2.03 | 255.917 | -19.9143 | -9.81 | 71.6915
205 | 2.04 | 255.7174 | -20.0124 | -9.81 | 72.0446
206 | 2.05 | 255.5167 | -20.1105 | -9.81 | 72.3978
207 | 2.06 | 255.3151 | -20.2086 | -9.81 | 72.751
208 | 2.07 | 255.1126 | -20.3067 | -9.81 | 73.1041
209 | 2.08 | 254.909 | -20.4048 | -9.81 | 73.4573
210 | 2.09 | 254.7045 | -20.5029 | -9.81 | 73.8104
211 | 2.1 | 254.4989 | -20.601 | -9.81 | 74.1636
212 | 2.11 | 254.2924 | -20.6991 | -9.81 | 74.5168
213 | 2.12 | 254.085 | -20.7972 | -9.81 | 74.8699
214 | 2.13 | 253.8765 | -20.8953 | -9.81 | 75.2231
215 | 2.14 | 253.6671 | -20.9934 | -9.81 | 75.5762
216 | 2.15 | 253.4566 | -21.0915 | -9.81 | 75.9294
217 | 2.16 | 253.2452 | -21.1896 | -9.81 | 76.2826
218 | 2.17 | 253.0328 | -21.2877 | -9.81 | 76.6357
219 | 2.18 | 252.8195 | -21.3858 | -9.81 | 76.9889
220 | 2.19 | 252.6051 | -21.4839 | -9.81 | 77.342
221 | 2.2 | 252.3898 | -21.582 | -9.81 | 77.6952
222 | 2.21 | 252.1735 | -21.6801 | -9.81 | 78.0484
223 | 2.22 | 251.9562 | -21.7782 | -9.81 | 78.4015
224 | 2.23 | 251.7379 | -21.8763 | -9.81 | 78.7547
225 | 2.24 | 251.5187 | -21.9744 | -9.81 | 79.1078
226 | 2.25 | 251.2984 | -22.0725 | -9.81 | 79.461
227 | 2.26 | 251.0772 | -22.1706 | -9.81 | 79.8142
228 | 2.27 | 250.855 | -22.2687 | -9.81 | 80.1673
229 | 2.28 | 250.6318 | -22.3668 | -9.81 | 80.5205
230 | 2.29 | 250.4077 | -22.4649 | -9.81 | 80.8736
231 | 2.3 | 250.1825 | -22.563 | -9.81 | 81.2268
232 | 2.31 | 249.9564 | -22.6611 | -9.81 | 81.58
233 | 2.32 | 249.7293 | -22.7592 | -9.81 | 81.9331
234 | 2.33 | 249.5012 | -22.8573 | -9.81 | 82.2863
235 | 2.34 | 249.2722 | -22.9554 | -9.81 | 82.6394
236 | 2.35 | 249.0421 | -23.0535 | -9.81 | 82.9926
237 | 2.36 | 248.8111 | -23.1516 | -9.81 | 83.3458
238 | 2.37 | 248.5791 | -23.2497 | -9.81 | 83.6989
239 | 2.38 | 248.3461 | -23.3478 | -9.81 | 84.0521
240 | 2.39 | 248.1121 | -23.4459 | -9.81 | 84.4052
241 | 2.4 | 247.8772 | -23.544 | -9.81 | 84.7584
242 | 2.41 | 247.6413 | -23.6421 | -9.81 | 85.1116
243 | 2.42 | 247.4044 | -23.7402 | -9.81 | 85.4647
244 | 2.43 | 247.1665 | -23.8383 | -9.81 | 85.8179
245 | 2.44 | 246.9276 | -23.9364 | -9.81 | 86.171
246 | 2.45 | 246.6877 | -24.0345 | -9.81 | 86.5242
247 | 2.46 | 246.4469 | -24.1326 | -9.81 | 86.8774
248 | 2.47 | 246.2051 | -24.2307 | -9.81 | 87.2305
249 | 2.48 | 245.9623 | -24.3288 | -9.81 | 87.5837
250 | 2.49 | 245.7185 | -24.4269 | -9.81 | 87.9368
251 | 2.5 | 245.4737 | -24.525 | -9.81 | 88.29
252 | 2.51 | 245.228 | -24.6231 | -9.81 | 88.6432
253 | 2.52 | 244.9813 | -24.7212 | -9.81 | 88.9963
254 | 2.53 | 244.7336 | -24.8193 | -9.81 | 89.3495
255 | 2.54 | 244.4849 | -24.9174 | -9.81 | 89.7026
256 | 2.55 | 244.2352 | -25.0155 | -9.81 | 90.0558
257 | 2.56 | 243.9846 | -25.1136 | -9.81 | 90.409
258 | 2.57 | 243.733 | -25.2117 | -9.81 | 90.7621
259 | 2.58 | 243.4804 | -25.3098 | -9.81 | 91.1153
260 | 2.59 | 243.2268 | -25.4079 | -9.81 | 91.4684
261 | 2.6 | 242.9722 | -25.506 | -9.81 | 91.8216
262 | 2.61 | 242.7166 | -25.6041 | -9.81 | 92.1748
263 | 2.62 | 242.4601 | -25.7022 | -9.81 | 92.5279
264 | 2.63 | 242.2026 | -25.8003 | -9.81 | 92.8811
265 | 2.64 | 241.9441 | -25.8984 | -9.81 | 93.2342
266 | 2.65 | 241.6846 | -25.9965 | -9.81 | 93.5874
267 | 2.66 | 241.4242 | -26.0946 | -9.81 | 93.9406
268 | 2.67 | 241.1627 | -26.1927 | -9.81 | 94.2937
269 | 2.68 | 240.9003 | -26.2908 | -9.81 | 94.6469
270 | 2.69 | 240.6369 | -26.3889 | -9.81 | 95
271 | 2.7 | 240.3725 | -26.487 | -9.81 | 95.3532
272 | 2.71 | 240.1072 | -26.5851 | -9.81 | 95.7064
273 | 2.72 | 239.8408 | -26.6832 | -9.81 | 96.0595
274 | 2.73 | 239.5735 | -26.7813 | -9.81 | 96.4127
275 | 2.74 | 239.3052 | -26.8794 | -9.81 | 96.7658
276 | 2.75 | 239.0359 | -26.9775 | -9.81 | 97.119
277 | 2.76 | 238.7657 | -27.0756 | -9.81 | 97.4722
278 | 2.77 | 238.4944 | -27.1737 | -9.81 | 97.8253
279 | 2.78 | 238.2222 | -27.2718 | -9.81 | 98.1785
280 | 2.79 | 237.949 | -27.3699 | -9.81 | 98.5316
281 | 2.8 | 237.6748 | -27.468 | -9.81 | 98.8848
282 | 2.81 | 237.3996 | -27.5661 | -9.81 | 99.238
283 | 2.82 | 237.1235 | -27.6642 | -9.81 | 99.5911
284 | 2.83 | 236.8463 | -27.7623 | -9.81 | 99.9443
285 | 2.84 | 236.5682 | -27.8604 | -9.81 | 100.2974
286 | 2.85 | 236.2891 | -27.9585 | -9.81 | 100.6506
287 | 2.86 | 236.0091 | -28.0566 | -9.81 | 101.0038
288 | 2.87 | 235.728 | -28.1547 | -9.81 | 101.3569
289 | 2.88 | 235.446 | -28.2528 | -9.81 | 101.7101
290 | 2.89 | 235.1629 | -28.3509 | -9.81 | 102.0632
291 | 2.9 | 234.8789 | -28.449 | -9.81 | 102.4164
292 | 2.91 | 234.594 | -28.5471 | -9.81 | 102.7696
293 | 2.92 | 234.308 | -28.6452 | -9.81 | 103.1227
294 | 2.93 | 234.0211 | -28.7433 | -9.81 | 103.4759
295 | 2.94 | 233.7331 | -28.8414 | -9.81 | 103.829
296 | 2.95 | 233.4442 | -28.9395 | -9.81 | 104.1822
297 | 2.96 | 233.1544 | -29.0376 | -9.81 | 104.5354
298 | 2.97 | 232.8635 | -29.1357 | -9.81 | 104.8885
299 | 2.98 | 232.5716 | -29.2338 | -9.81 | 105.2417
300 | 2.99 | 232.2788 | -29.3319 | -9.81 | 105.5948
301 | 3 | 231.985 | -29.43 | -9.81 | 105.948
302 | 3.01 | 231.6902 | -29.5281 | -9.81 | 106.3012
303 | 3.02 | 231.3944 | -29.6262 | -9.81 | 106.6543
304 | 3.03 | 231.0977 | -29.7243 | -9.81 | 107.0075
305 | 3.04 | 230.8 | -29.8224 | -9.81 | 107.3606
306 | 3.05 | 230.5012 | -29.9205 | -9.81 | 107.7138
307 | 3.06 | 230.2015 | -30.0186 | -9.81 | 108.067
308 | 3.07 | 229.9009 | -30.1167 | -9.81 | 108.4201
309 | 3.08 | 229.5992 | -30.2148 | -9.81 | 108.7733
310 | 3.09 | 229.2966 | -30.3129 | -9.81 | 109.1264
311 | 3.1 | 228.9929 | -30.411 | -9.81 | 109.4796
312 | 3.11 | 228.6883 | -30.5091 | -9.81 | 109.8328
313 | 3.12 | 228.3828 | -30.6072 | -9.81 | 110.1859
314 | 3.13 | 228.0762 | -30.7053 | -9.81 | 110.5391
315 | 3.14 | 227.7687 | -30.8034 | -9.81 | 110.8922
316 | 3.15 | 227.4601 | -30.9015 | -9.81 | 111.2454
317 | 3.16 | 227.1506 | -30.9996 | -9.81 | 111.5986
318 | 3.17 | 226.8401 | -31.0977 | -9.81 | 111.9517
319 | 3.18 | 226.5287 | -31.1958 | -9.81 | 112.3049
320 | 3.19 | 226.2162 | -31.2939 | -9.81 | 112.658
321 | 3.2 | 225.9028 | -31.392 | -9.81 | 113.0112
322 | 3.21 | 225.5884 | -31.4901 | -9.81 | 113.3644
323 | 3.22 | 225.273 | -31.5882 | -9.81 | 113.7175
324 | 3.23 | 224.9566 | -31.6863 | -9.81 | 114.0707
325 | 3.24 | 224.6393 | -31.7844 | -9.81 | 114.4238
326 | 3.25 | 224.3209 | -31.8825 | -9.81 | 114.777
327 | 3.26 | 224.0016 | -31.9806 | -9.81 | 115.1302
328 | 3.27 | 223.6813 | -32.0787 | -9.81 | 115.4833
329 | 3.28 | 223.36 | -32.1768 | -9.81 | 115.8365
330 | 3.29 | 223.0378 | -32.2749 | -9.81 | 116.1896
331 | 3.3 | 222.7145 | -32.373 | -9.81 | 116.5428
332 | 3.31 | 222.3903 | -32.4711 | -9.81 | 116.896
333 | 3.32 | 222.0651 | -32.5692 | -9.81 | 117.2491
334 | 3.33 | 221.7389 | -32.6673 | -9.81 | 117.6023
335 | 3.34 | 221.4118 | -32.7654 | -9.81 | 117.9554
336 | 3.35 | 221.0836 | -32.8635 | -9.81 | 118.3086
337 | 3.36 | 220.7545 | -32.9616 | -9.81 | 118.6618
338 | 3.37 | 220.4244 | -33.0597 | -9.81 | 119.0149
339 | 3.38 | 220.0933 | -33.1578 | -9.81 | 119.3681
340 | 3.39 | 219.7612 | -33.2559 | -9.81 | 119.7212
341 | 3.4 | 219.4282 | -33.354 | -9.81 | 120.0744
342 | 3.41 | 219.0942 | -33.4521 | -9.81 | 120.4276
343 | 3.42 | 218.7592 | -33.5502 | -9.81 | 120.7807
344 | 3.43 | 218.4232 | -33.6483 | -9.81 | 121.1339
345 | 3.44 | 218.0862 | -33.7464 | -9.81 | 121.487
346 | 3.45 | 217.7482 | -33.8445 | -9.81 | 121.8402
347 | 3.46 | 217.4093 | -33.9426 | -9.81 | 122.1934
348 | 3.47 | 217.0694 | -34.0407 | -9.81 | 122.5465
349 | 3.48 | 216.7285 | -34.1388 | -9.81 | 122.8997
350 | 3.49 | 216.3866 | -34.2369 | -9.81 | 123.2528
351 | 3.5 | 216.0437 | -34.335 | -9.81 | 123.606
352 | 3.51 | 215.6999 | -34.4331 | -9.81 | 123.9592
353 | 3.52 | 215.3551 | -34.5312 | -9.81 | 124.3123
354 | 3.53 | 215.0093 | -34.6293 | -9.81 | 124.6655
355 | 3.54 | 214.6625 | -34.7274 | -9.81 | 125.0186
356 | 3.55 | 214.3147 | -34.8255 | -9.81 | 125.3718
357 | 3.56 | 213.966 | -34.9236 | -9.81 | 125.725
358 | 3.57 | 213.6163 | -35.0217 | -9.81 | 126.0781
359 | 3.58 | 213.2656 | -35.1198 | -9.81 | 126.4313
360 | 3.59 | 212.9139 | -35.2179 | -9.81 | 126.7844
361 | 3.6 | 212.5612 | -35.316 | -9.81 | 127.1376
362 | 3.61 | 212.2075 | -35.4141 | -9.81 | 127.4908
363 | 3.62 | 211.8529 | -35.5122 | -9.81 | 127.8439
364 | 3.63 | 211.4973 | -35.6103 | -9.81 | 128.1971
365 | 3.64 | 211.1407 | -35.7084 | -9.81 | 128.5502
366 | 3.65 | 210.7831 | -35.8065 | -9.81 | 128.9034
367 | 3.66 | 210.4246 | -35.9046 | -9.81 | 129.2566
368 | 3.67 | 210.065 | -36.0027 | -9.81 | 129.6097
369 | 3.68 | 209.7045 | -36.1008 | -9.81 | 129.9629
370 | 3.69 | 209.343 | -36.1989 | -9.81 | 130.316
371 | 3.7 | 208.9805 | -36.297 | -9.81 | 130.6692
372 | 3.71 | 208.6171 | -36.3951 | -9.81 | 131.0224
373 | 3.72 | 208.2526 | -36.4932 | -9.81 | 131.3755
374 | 3.73 | 207.8872 | -36.5913 | -9.81 | 131.7287
375 | 3.74 | 207.5208 | -36.6894 | -9.81 | 132.0818
376 | 3.75 | 207.1534 | -36.7875 | -9.81 | 132.435
377 | 3.76 | 206.7851 | -36.8856 | -9.81 | 132.7882
378 | 3.77 | 206.4157 | -36.9837 | -9.81 | 133.1413
379 | 3.78 | 206.0454 | -37.0818 | -9.81 | 133.4945
380 | 3.79 | 205.6741 | -37.1799 | -9.81 | 133.8476
381 | 3.8 | 205.3018 | -37.278 | -9.81 | 134.2008
382 | 3.81 | 204.9285 | -37.3761 | -9.81 | 134.554
383 | 3.82 | 204.5543 | -37.4742 | -9.81 | 134.9071
384 | 3.83 | 204.179 | -37.5723 | -9.81 | 135.2603
385 | 3.84 | 203.8028 | -37.6704 | -9.81 | 135.6134
386 | 3.85 | 203.4256 | -37.7685 | -9.81 | 135.9666
387 | 3.86 | 203.0475 | -37.8666 | -9.81 | 136.3198
388 | 3.87 | 202.6683 | -37.9647 | -9.81 | 136.6729
389 | 3.88 | 202.2882 | -38.0628 | -9.81 | 137.0261
390 | 3.89 | 201.907 | -38.1609 | -9.81 | 137.3792
391 | 3.9 | 201.5249 | -38.259 | -9.81 | 137.7324
392 | 3.91 | 201.1419 | -38.3571 | -9.81 | 138.0856
393 | 3.92 | 200.7578 | -38.4552 | -9.81 | 138.4387
394 | 3.93 | 200.3728 | -38.5533 | -9.81 | 138.7919
395 | 3.94 | 199.9867 | -38.6514 | -9.81 | 139.145
396 | 3.95 | 199.5997 | -38.7495 | -9.81 | 139.4982
397 | 3.96 | 199.2118 | -38.8476 | -9.81 | 139.8514
398 | 3.97 | 198.8228 | -38.9457 | -9.81 | 140.2045
399 | 3.98 | 198.4328 | -39.0438 | -9.81 | 140.5577
400 | 3.99 | 198.0419 | -39.1419 | -9.81 | 140.9108
401 | 4 | 197.65 | -39.24 | -9.81 | 141.264
402 | 4.01 | 197.2571 | -39.3381 | -9.81 | 141.6172
403 | 4.02 | 196.8632 | -39.4362 | -9.81 | 141.9703
404 | 4.03 | 196.4684 | -39.5343 | -9.81 | 142.3235
405 | 4.04 | 196.0726 | -39.6324 | -9.81 | 142.6766
406 | 4.05 | 195.6757 | -39.7305 | -9.81 | 143.0298
407 | 4.06 | 195.2779 | -39.8286 | -9.81 | 143.383
408 | 4.07 | 194.8792 | -39.9267 | -9.81 | 143.7361
409 | 4.08 | 194.4794 | -40.0248 | -9.81 | 144.0893
410 | 4.09 | 194.0787 | -40.1229 | -9.81 | 144.4424
411 | 4.1 | 193.6769 | -40.221 | -9.81 | 144.7956
412 | 4.11 | 193.2742 | -40.3191 | -9.81 | 145.1488
413 | 4.12 | 192.8706 | -40.4172 | -9.81 | 145.5019
414 | 4.13 | 192.4659 | -40.5153 | -9.81 | 145.8551
415 | 4.14 | 192.0603 | -40.6134 | -9.81 | 146.2082
416 | 4.15 | 191.6536 | -40.7115 | -9.81 | 146.5614
417 | 4.16 | 191.246 | -40.8096 | -9.81 | 146.9146
418 | 4.17 | 190.8374 | -40.9077 | -9.81 | 147.2677
419 | 4.18 | 190.4279 | -41.0058 | -9.81 | 147.6209
420 | 4.19 | 190.0173 | -41.1039 | -9.81 | 147.974
421 | 4.2 | 189.6058 | -41.202 | -9.81 | 148.3272
422 | 4.21 | 189.1933 | -41.3001 | -9.81 | 148.6804
423 | 4.22 | 188.7798 | -41.3982 | -9.81 | 149.0335
424 | 4.23 | 188.3653 | -41.4963 | -9.81 | 149.3867
425 | 4.24 | 187.9499 | -41.5944 | -9.81 | 149.7398
426 | 4.25 | 187.5334 | -41.6925 | -9.81 | 150.093
427 | 4.26 | 187.116 | -41.7906 | -9.81 | 150.4462
428 | 4.27 | 186.6976 | -41.8887 | -9.81 | 150.7993
429 | 4.28 | 186.2782 | -41.9868 | -9.81 | 151.1525
430 | 4.29 | 185.8579 | -42.0849 | -9.81 | 151.5056
431 | 4.3 | 185.4365 | -42.183 | -9.81 | 151.8588
432 | 4.31 | 185.0142 | -42.2811 | -9.81 | 152.212
433 | 4.32 | 184.5909 | -42.3792 | -9.81 | 152.5651
434 | 4.33 | 184.1666 | -42.4773 | -9.81 | 152.9183
435 | 4.34 | 183.7414 | -42.5754 | -9.81 | 153.2714
436 | 4.35 | 183.3151 | -42.6735 | -9.81 | 153.6246
437 | 4.36 | 182.8879 | -42.7716 | -9.81 | 153.9778
438 | 4.37 | 182.4597 | -42.8697 | -9.81 | 154.3309
439 | 4.38 | 182.0305 | -42.9678 | -9.81 | 154.6841
440 | 4.39 | 181.6003 | -43.0659 | -9.81 | 155.0372
441 | 4.4 | 181.1692 | -43.164 | -9.81 | 155.3904
442 | 4.41 | 180.7371 | -43.2621 | -9.81 | 155.7436
443 | 4.42 | 180.304 | -43.3602 | -9.81 | 156.0967
444 | 4.43 | 179.8699 | -43.4583 | -9.81 | 156.4499
445 | 4.44 | 179.4348 | -43.5564 | -9.81 | 156.803
446 | 4.45 | 178.9987 | -43.6545 | -9.81 | 157.1562
447 | 4.46 | 178.5617 | -43.7526 | -9.81 | 157.5094
448 | 4.47 | 178.1237 | -43.8507 | -9.81 | 157.8625
449 | 4.48 | 177.6847 | -43.9488 | -9.81 | 158.2157
450 | 4.49 | 177.2447 | -44.0469 | -9.81 | 158.5688
451 | 4.5 | 176.8037 | -44.145 | -9.81 | 158.922
452 | 4.51 | 176.3618 | -44.2431 | -9.81 | 159.2752
453 | 4.52 | 175.9189 | -44.3412 | -9.81 | 159.6283
454 | 4.53 | 175.475 | -44.4393 | -9.81 | 159.9815
455 | 4.54 | 175.0301 | -44.5374 | -9.81 | 160.3346
456 | 4.55 | 174.5842 | -44.6355 | -9.81 | 160.6878
457 | 4.56 | 174.1374 | -44.7336 | -9.81 | 161.041
458 | 4.57 | 173.6896 | -44.8317 | -9.81 | 161.3941
459 | 4.58 | 173.2408 | -44.9298 | -9.81 | 161.7473
460 | 4.59 | 172.791 | -45.0279 | -9.81 | 162.1004
461 | 4.6 | 172.3402 | -45.126 | -9.81 | 162.4536
462 | 4.61 | 171.8884 | -45.2241 | -9.81 | 162.8068
463 | 4.62 | 171.4357 | -45.3222 | -9.81 | 163.1599
464 | 4.63 | 170.982 | -45.4203 | -9.81 | 163.5131
465 | 4.64 | 170.5273 | -45.5184 | -9.81 | 163.8662
466 | 4.65 | 170.0716 | -45.6165 | -9.81 | 164.2194
467 | 4.66 | 169.615 | -45.7146 | -9.81 | 164.5726
468 | 4.67 | 169.1573 | -45.8127 | -9.81 | 164.9257
469 | 4.68 | 168.6987 | -45.9108 | -9.81 | 165.2789
470 | 4.69 | 168.2391 | -46.0089 | -9.81 | 165.632
471 | 4.7 | 167.7785 | -46.107 | -9.81 | 165.9852
472 | 4.71 | 167.317 | -46.2051 | -9.81 | 166.3384
473 | 4.72 | 166.8544 | -46.3032 | -9.81 | 166.6915
474 | 4.73 | 166.3909 | -46.4013 | -9.81 | 167.0447
475 | 4.74 | 165.9264 | -46.4994 | -9.81 | 167.3978
476 | 4.75 | 165.4609 | -46.5975 | -9.81 | 167.751
477 | 4.76 | 164.9945 | -46.6956 | -9.81 | 168.1042
478 | 4.77 | 164.527 | -46.7937 | -9.81 | 168.4573
479 | 4.78 | 164.0586 | -46.8918 | -9.81 | 168.8105
480 | 4.79 | 163.5892 | -46.9899 | -9.81 | 169.1636
481 | 4.8 | 163.1188 | -47.088 | -9.81 | 169.5168
482 | 4.81 | 162.6474 | -47.1861 | -9.81 | 169.87
483 | 4.82 | 162.1751 | -47.2842 | -9.81 | 170.2231
484 | 4.83 | 161.7017 | -47.3823 | -9.81 | 170.5763
485 | 4.84 | 161.2274 | -47.4804 | -9.81 | 170.9294
486 | 4.85 | 160.7521 | -47.5785 | -9.81 | 171.2826
487 | 4.86 | 160.2759 | -47.6766 | -9.81 | 171.6358
488 | 4.87 | 159.7986 | -47.7747 | -9.81 | 171.9889
489 | 4.88 | 159.3204 | -47.8728 | -9.81 | 172.3421
490 | 4.89 | 158.8411 | -47.9709 | -9.81 | 172.6952
491 | 4.9 | 158.3609 | -48.069 | -9.81 | 173.0484
492 | 4.91 | 157.8798 | -48.1671 | -9.81 | 173.4016
493 | 4.92 | 157.3976 | -48.2652 | -9.81 | 173.7547
494 | 4.93 | 156.9145 | -48.3633 | -9.81 | 174.1079
495 | 4.94 | 156.4303 | -48.4614 | -9.81 | 174.461
496 | 4.95 | 155.9452 | -48.5595 | -9.81 | 174.8142
497 | 4.96 | 155.4592 | -48.6576 | -9.81 | 175.1674
498 | 4.97 | 154.9721 | -48.7557 | -9.81 | 175.5205
499 | 4.98 | 154.484 | -48.8538 | -9.81 | 175.8737
500 | 4.99 | 153.995 | -48.9519 | -9.81 | 176.2268
501 | 5 | 153.505 | -49.05 | -9.81 | 176.58
502 | 5.01 | 153.014 | -49.1481 | -9.81 | 176.9332
503 | 5.02 | 152.522 | -49.2462 | -9.81 | 177.2863
504 | 5.03 | 152.0291 | -49.3443 | -9.81 | 177.6395
505 | 5.04 | 151.5352 | -49.4424 | -9.81 | 177.9926
506 | 5.05 | 151.0402 | -49.5405 | -9.81 | 178.3458
507 | 5.06 | 150.5443 | -49.6386 | -9.81 | 178.699
508 | 5.07 | 150.0475 | -49.7367 | -9.81 | 179.0521
509 | 5.08 | 149.5496 | -49.8348 | -9.81 | 179.4053
510 | 5.09 | 149.0508 | -49.9329 | -9.81 | 179.7584
511 | 5.1 | 148.5509 | -50.031 | -9.81 | 180.1116
512 | 5.11 | 148.0501 | -50.1291 | -9.81 | 180.4648
513 | 5.12 | 147.5484 | -50.2272 | -9.81 | 180.8179
514 | 5.13 | 147.0456 | -50.3253 | -9.81 | 181.1711
515 | 5.14 | 146.5419 | -50.4234 | -9.81 | 181.5242
516 | 5.15 | 146.0371 | -50.5215 | -9.81 | 181.8774
517 | 5.16 | 145.5314 | -50.6196 | -9.81 | 182.2306
518 | 5.17 | 145.0247 | -50.7177 | -9.81 | 182.5837
519 | 5.18 | 144.5171 | -50.8158 | -9.81 | 182.9369
520 | 5.19 | 144.0084 | -50.9139 | -9.81 | 183.29
521 | 5.2 | 143.4988 | -51.012 | -9.81 | 183.6432
522 | 5.21 | 142.9882 | -51.1101 | -9.81 | 183.9964
523 | 5.22 | 142.4766 | -51.2082 | -9.81 | 184.3495
524 | 5.23 | 141.964 | -51.3063 | -9.81 | 184.7027
525 | 5.24 | 141.4505 | -51.4044 | -9.81 | 185.0558
526 | 5.25 | 140.9359 | -51.5025 | -9.81 | 185.409
527 | 5.26 | 140.4204 | -51.6006 | -9.81 | 185.7622
528 | 5.27 | 139.9039 | -51.6987 | -9.81 | 186.1153
529 | 5.28 | 139.3864 | -51.7968 | -9.81 | 186.4685
530 | 5.29 | 138.868 | -51.8949 | -9.81 | 186.8216
531 | 5.3 | 138.3485 | -51.993 | -9.81 | 187.1748
532 | 5.31 | 137.8281 | -52.0911 | -9.81 | 187.528
533 | 5.32 | 137.3067 | -52.1892 | -9.81 | 187.8811
534 | 5.33 | 136.7843 | -52.2873 | -9.81 | 188.2343
535 | 5.34 | 136.261 | -52.3854 | -9.81 | 188.5874
536 | 5.35 | 135.7366 | -52.4835 | -9.81 | 188.9406
537 | 5.36 | 135.2113 | -52.5816 | -9.81 | 189.2938
538 | 5.37 | 134.685 | -52.6797 | -9.81 | 189.6469
539 | 5.38 | 134.1577 | -52.7778 | -9.81 | 190.0001
540 | 5.39 | 133.6294 | -52.8759 | -9.81 | 190.3532
541 | 5.4 | 133.1002 | -52.974 | -9.81 | 190.7064
542 | 5.41 | 132.57 | -53.0721 | -9.81 | 191.0596
543 | 5.42 | 132.0388 | -53.1702 | -9.81 | 191.4127
544 | 5.43 | 131.5066 | -53.2683 | -9.81 | 191.7659
545 | 5.44 | 130.9734 | -53.3664 | -9.81 | 192.119
546 | 5.45 | 130.4392 | -53.4645 | -9.81 | 192.4722
547 | 5.46 | 129.9041 | -53.5626 | -9.81 | 192.8254
548 | 5.47 | 129.368 | -53.6607 | -9.81 | 193.1785
549 | 5.48 | 128.8309 | -53.7588 | -9.81 | 193.5317
550 | 5.49 | 128.2928 | -53.8569 | -9.81 | 193.8848
551 | 5.5 | 127.7537 | -53.955 | -9.81 | 194.238
552 | 5.51 | 127.2137 | -54.0531 | -9.81 | 194.5912
553 | 5.52 | 126.6727 | -54.1512 | -9.81 | 194.9443
554 | 5.53 | 126.1307 | -54.2493 | -9.81 | 195.2975
555 | 5.54 | 125.5877 | -54.3474 | -9.81 | 195.6506
556 | 5.55 | 125.0437 | -54.4455 | -9.81 | 196.0038
557 | 5.56 | 124.4988 | -54.5436 | -9.81 | 196.357
558 | 5.57 | 123.9529 | -54.6417 | -9.81 | 196.7101
559 | 5.58 | 123.406 | -54.7398 | -9.81 | 197.0633
560 | 5.59 | 122.8581 | -54.8379 | -9.81 | 197.4164
561 | 5.6 | 122.3092 | -54.936 | -9.81 | 197.7696
562 | 5.61 | 121.7593 | -55.0341 | -9.81 | 198.1228
563 | 5.62 | 121.2085 | -55.1322 | -9.81 | 198.4759
564 | 5.63 | 120.6567 | -55.2303 | -9.81 | 198.8291
565 | 5.64 | 120.1039 | -55.3284 | -9.81 | 199.1822
566 | 5.65 | 119.5501 | -55.4265 | -9.81 | 199.5354
567 | 5.66 | 118.9954 | -55.5246 | -9.81 | 199.8886
568 | 5.67 | 118.4396 | -55.6227 | -9.81 | 200.2417
569 | 5.68 | 117.8829 | -55.7208 | -9.81 | 200.5949
570 | 5.69 | 117.3252 | -55.8189 | -9.81 | 200.948
571 | 5.7 | 116.7665 | -55.917 | -9.81 | 201.3012
572 | 5.71 | 116.2069 | -56.0151 | -9.81 | 201.6544
573 | 5.72 | 115.6462 | -56.1132 | -9.81 | 202.0075
574 | 5.73 | 115.0846 | -56.2113 | -9.81 | 202.3607
575 | 5.74 | 114.522 | -56.3094 | -9.81 | 202.7138
576 | 5.75 | 113.9584 | -56.4075 | -9.81 | 203.067
577 | 5.76 | 113.3939 | -56.5056 | -9.81 | 203.4202
578 | 5.77 | 112.8283 | -56.6037 | -9.81 | 203.7733
579 | 5.78 | 112.2618 | -56.7018 | -9.81 | 204.1265
580 | 5.79 | 111.6943 | -56.7999 | -9.81 | 204.4796
581 | 5.8 | 111.1258 | -56.898 | -9.81 | 204.8328
582 | 5.81 | 110.5563 | -56.9961 | -9.81 | 205.186
583 | 5.82 | 109.9859 | -57.0942 | -9.81 | 205.5391
584 | 5.83 | 109.4144 | -57.1923 | -9.81 | 205.8923
585 | 5.84 | 108.842 | -57.2904 | -9.81 | 206.2454
586 | 5.85 | 108.2686 | -57.3885 | -9.81 | 206.5986
587 | 5.86 | 107.6943 | -57.4866 | -9.81 | 206.9518
588 | 5.87 | 107.1189 | -57.5847 | -9.81 | 207.3049
589 | 5.88 | 106.5426 | -57.6828 | -9.81 | 207.6581
590 | 5.89 | 105.9652 | -57.7809 | -9.81 | 208.0112
591 | 5.9 | 105.3869 | -57.879 | -9.81 | 208.3644
592 | 5.91 | 104.8077 | -57.9771 | -9.81 | 208.7176
593 | 5.92 | 104.2274 | -58.0752 | -9.81 | 209.0707
594 | 5.93 | 103.6462 | -58.1733 | -9.81 | 209.4239
595 | 5.94 | 103.0639 | -58.2714 | -9.81 | 209.777
596 | 5.95 | 102.4807 | -58.3695 | -9.81 | 210.1302
597 | 5.96 | 101.8966 | -58.4676 | -9.81 | 210.4834
598 | 5.97 | 101.3114 | -58.5657 | -9.81 | 210.8365
599 | 5.98 | 100.7252 | -58.6638 | -9.81 | 211.1897
600 | 5.99 | 100.1381 | -58.7619 | -9.81 | 211.5428
601 | 6 | 99.55 | -58.86 | -9.81 | 211.896
602 | 6.01 | 98.9609 | -58.9581 | -9.81 | 212.2492
603 | 6.02 | 98.3708 | -59.0562 | -9.81 | 212.6023
604 | 6.03 | 97.7798 | -59.1543 | -9.81 | 212.9555
605 | 6.04 | 97.1878 | -59.2524 | -9.81 | 213.3086
606 | 6.05 | 96.5947 | -59.3505 | -9.81 | 213.6618
607 | 6.06 | 96.0007 | -59.4486 | -9.81 | 214.015
608 | 6.07 | 95.4058 | -59.5467 | -9.81 | 214.3681
609 | 6.08 | 94.8098 | -59.6448 | -9.81 | 214.7213
610 | 6.09 | 94.2129 | -59.7429 | -9.81 | 215.0744
611 | 6.1 | 93.6149 | -59.841 | -9.81 | 215.4276
612 | 6.11 | 93.016 | -59.9391 | -9.81 | 215.7808
613 | 6.12 | 92.4162 | -60.0372 | -9.81 | 216.1339
614 | 6.13 | 91.8153 | -60.1353 | -9.81 | 216.4871
615 | 6.14 | 91.2135 | -60.2334 | -9.81 | 216.8402
616 | 6.15 | 90.6106 | -60.3315 | -9.81 | 217.1934
617 | 6.16 | 90.0068 | -60.4296 | -9.81 | 217.5466
618 | 6.17 | 89.402 | -60.5277 | -9.81 | 217.8997
619 | 6.18 | 88.7963 | -60.6258 | -9.81 | 218.2529
620 | 6.19 | 88.1895 | -60.7239 | -9.81 | 218.606
621 | 6.2 | 87.5818 | -60.822 | -9.81 | 218.9592
622 | 6.21 | 86.9731 | -60.9201 | -9.81 | 219.3124
623 | 6.22 | 86.3634 | -61.0182 | -9.81 | 219.6655
624 | 6.23 | 85.7527 | -61.1163 | -9.81 | 220.0187
625 | 6.24 | 85.1411 | -61.2144 | -9.81 | 220.3718
626 | 6.25 | 84.5284 | -61.3125 | -9.81 | 220.725
627 | 6.26 | 83.9148 | -61.4106 | -9.81 | 221.0782
628 | 6.27 | 83.3002 | -61.5087 | -9.81 | 221.4313
629 | 6.28 | 82.6846 | -61.6068 | -9.81 | 221.7845
630 | 6.29 | 82.0681 | -61.7049 | -9.81 | 222.1376
631 | 6.3 | 81.4505 | -61.803 | -9.81 | 222.4908
632 | 6.31 | 80.832 | -61.9011 | -9.81 | 222.844
633 | 6.32 | 80.2125 | -61.9992 | -9.81 | 223.1971
634 | 6.33 | 79.592 | -62.0973 | -9.81 | 223.5503
635 | 6.34 | 78.9706 | -62.1954 | -9.81 | 223.9034
636 | 6.35 | 78.3481 | -62.2935 | -9.81 | 224.2566
637 | 6.36 | 77.7247 | -62.3916 | -9.81 | 224.6098
638 | 6.37 | 77.1003 | -62.4897 | -9.81 | 224.9629
639 | 6.38 | 76.4749 | -62.5878 | -9.81 | 225.3161
640 | 6.39 | 75.8485 | -62.6859 | -9.81 | 225.6692
641 | 6.4 | 75.2212 | -62.784 | -9.81 | 226.0224
642 | 6.41 | 74.5929 | -62.8821 | -9.81 | 226.3756
643 | 6.42 | 73.9636 | -62.9802 | -9.81 | 226.7287
644 | 6.43 | 73.3333 | -63.0783 | -9.81 | 227.0819
645 | 6.44 | 72.702 | -63.1764 | -9.81 | 227.435
646 | 6.45 | 72.0697 | -63.2745 | -9.81 | 227.7882
647 | 6.46 | 71.4365 | -63.3726 | -9.81 | 228.1414
648 | 6.47 | 70.8023 | -63.4707 | -9.81 | 228.4945
649 | 6.48 | 70.1671 | -63.5688 | -9.81 | 228.8477
650 | 6.49 | 69.5309 | -63.6669 | -9.81 | 229.2008
651 | 6.5 | 68.8937 | -63.765 | -9.81 | 229.554
652 | 6.51 | 68.2556 | -63.8631 | -9.81 | 229.9072
653 | 6.52 | 67.6165 | -63.9612 | -9.81 | 230.2603
654 | 6.53 | 66.9764 | -64.0593 | -9.81 | 230.6135
655 | 6.54 | 66.3353 | -64.1574 | -9.81 | 230.9666
656 | 6.55 | 65.6932 | -64.2555 | -9.81 | 231.3198
657 | 6.56 | 65.0502 | -64.3536 | -9.81 | 231.673
658 | 6.57 | 64.4062 | -64.4517 | -9.81 | 232.0261
659 | 6.58 | 63.7612 | -64.5498 | -9.81 | 232.3793
660 | 6.59 | 63.1152 | -64.6479 | -9.81 | 232.7324
661 | 6.6 | 62.4682 | -64.746 | -9.81 | 233.0856
662 | 6.61 | 61.8202 | -64.8441 | -9.81 | 233.4388
663 | 6.62 | 61.1713 | -64.9422 | -9.81 | 233.7919
664 | 6.63 | 60.5214 | -65.0403 | -9.81 | 234.1451
665 | 6.64 | 59.8705 | -65.1384 | -9.81 | 234.4982
666 | 6.65 | 59.2186 | -65.2365 | -9.81 | 234.8514
667 | 6.66 | 58.5658 | -65.3346 | -9.81 | 235.2046
668 | 6.67 | 57.9119 | -65.4327 | -9.81 | 235.5577
669 | 6.68 | 57.2571 | -65.5308 | -9.81 | 235.9109
670 | 6.69 | 56.6013 | -65.6289 | -9.81 | 236.264
671 | 6.7 | 55.9445 | -65.727 | -9.81 | 236.6172
672 | 6.71 | 55.2868 | -65.8251 | -9.81 | 236.9704
673 | 6.72 | 54.628 | -65.9232 | -9.81 | 237.3235
674 | 6.73 | 53.9683 | -66.0213 | -9.81 | 237.6767
675 | 6.74 | 53.3076 | -66.1194 | -9.81 | 238.0298
676 | 6.75 | 52.6459 | -66.2175 | -9.81 | 238.383
677 | 6.76 | 51.9833 | -66.3156 | -9.81 | 238.7362
678 | 6.77 | 51.3196 | -66.4137 | -9.81 | 239.0893
679 | 6.78 | 50.655 | -66.5118 | -9.81 | 239.4425
680 | 6.79 | 49.9894 | -66.6099 | -9.81 | 239.7956
681 | 6.8 | 49.3228 | -66.708 | -9.81 | 240.1488
682 | 6.81 | 48.6552 | -66.8061 | -9.81 | 240.502
683 | 6.82 | 47.9867 | -66.9042 | -9.81 | 240.8551
684 | 6.83 | 47.3171 | -67.0023 | -9.81 | 241.2083
685 | 6.84 | 46.6466 | -67.1004 | -9.81 | 241.5614
686 | 6.85 | 45.9751 | -67.1985 | -9.81 | 241.9146
687 | 6.86 | 45.3027 | -67.2966 | -9.81 | 242.2678
688 | 6.87 | 44.6292 | -67.3947 | -9.81 | 242.6209
689 | 6.88 | 43.9548 | -67.4928 | -9.81 | 242.9741
690 | 6.89 | 43.2793 | -67.5909 | -9.81 | 243.3272
691 | 6.9 | 42.6029 | -67.689 | -9.81 | 243.6804
692 | 6.91 | 41.9256 | -67.7871 | -9.81 | 244.0336
693 | 6.92 | 41.2472 | -67.8852 | -9.81 | 244.3867
694 | 6.93 | 40.5679 | -67.9833 | -9.81 | 244.7399
695 | 6.94 | 39.8875 | -68.0814 | -9.81 | 245.093
696 | 6.95 | 39.2062 | -68.1795 | -9.81 | 245.4462
697 | 6.96 | 38.524 | -68.2776 | -9.81 | 245.7994
698 | 6.97 | 37.8407 | -68.3757 | -9.81 | 246.1525
699 | 6.98 | 37.1564 | -68.4738 | -9.81 | 246.5057
700 | 6.99 | 36.4712 | -68.5719 | -9.81 | 246.8588
701 | 7 | 35.785 | -68.67 | -9.81 | 247.212
702 | 7.01 | 35.0978 | -68.7681 | -9.81 | 247.5652
703 | 7.02 | 34.4096 | -68.8662 | -9.81 | 247.9183
704 | 7.03 | 33.7205 | -68.9643 | -9.81 | 248.2715
705 | 7.04 | 33.0304 | -69.0624 | -9.81 | 248.6246
706 | 7.05 | 32.3392 | -69.1605 | -9.81 | 248.9778
707 | 7.06 | 31.6471 | -69.2586 | -9.81 | 249.331
708 | 7.07 | 30.9541 | -69.3567 | -9.81 | 249.6841
709 | 7.08 | 30.26 | -69.4548 | -9.81 | 250.0373
710 | 7.09 | 29.565 | -69.5529 | -9.81 | 250.3904
711 | 7.1 | 28.8689 | -69.651 | -9.81 | 250.7436
712 | 7.11 | 28.1719 | -69.7491 | -9.81 | 251.0968
713 | 7.12 | 27.474 | -69.8472 | -9.81 | 251.4499
714 | 7.13 | 26.775 | -69.9453 | -9.81 | 251.8031
715 | 7.14 | 26.0751 | -70.0434 | -9.81 | 252.1562
716 | 7.15 | 25.3741 | -70.1415 | -9.81 | 252.5094
717 | 7.16 | 24.6722 | -70.2396 | -9.81 | 252.8626
718 | 7.17 | 23.9693 | -70.3377 | -9.81 | 253.2157
719 | 7.18 | 23.2655 | -70.4358 | -9.81 | 253.5689
720 | 7.19 | 22.5606 | -70.5339 | -9.81 | 253.922
721 | 7.2 | 21.8548 | -70.632 | -9.81 | 254.2752
722 | 7.21 | 21.148 | -70.7301 | -9.81 | 254.6284
723 | 7.22 | 20.4402 | -70.8282 | -9.81 | 254.9815
724 | 7.23 | 19.7314 | -70.9263 | -9.81 | 255.3347
725 | 7.24 | 19.0217 | -71.0244 | -9.81 | 255.6878
726 | 7.25 | 18.3109 | -71.1225 | -9.81 | 256.041
727 | 7.26 | 17.5992 | -71.2206 | -9.81 | 256.3942
728 | 7.27 | 16.8865 | -71.3187 | -9.81 | 256.7473
729 | 7.28 | 16.1728 | -71.4168 | -9.81 | 257.1005
730 | 7.29 | 15.4582 | -71.5149 | -9.81 | 257.4536
731 | 7.3 | 14.7425 | -71.613 | -9.81 | 257.8068
732 | 7.31 | 14.0259 | -71.7111 | -9.81 | 258.16
733 | 7.32 | 13.3083 | -71.8092 | -9.81 | 258.5131
734 | 7.33 | 12.5897 | -71.9073 | -9.81 | 258.8663
735 | 7.34 | 11.8702 | -72.0054 | -9.81 | 259.2194
736 | 7.35 | 11.1496 | -72.1035 | -9.81 | 259.5726
737 | 7.36 | 10.4281 | -72.2016 | -9.81 | 259.9258
738 | 7.37 | 9.7056 | -72.2997 | -9.81 | 260.2789
739 | 7.38 | 8.9821 | -72.3978 | -9.81 | 260.6321
740 | 7.39 | 8.2576 | -72.4959 | -9.81 | 260.9852
741 | 7.4 | 7.5322 | -72.594 | -9.81 | 261.3384
742 | 7.41 | 6.8058 | -72.6921 | -9.81 | 261.6916
743 | 7.42 | 6.0784 | -72.7902 | -9.81 | 262.0447
744 | 7.43 | 5.35 | -72.8883 | -9.81 | 262.3979
745 | 7.44 | 4.6206 | -72.9864 | -9.81 | 262.751
746 | 7.45 | 3.8902 | -73.0845 | -9.81 | 263.1042
747 | 7.46 | 3.1589 | -73.1826 | -9.81 | 263.4574
748 | 7.47 | 2.4266 | -73.2807 | -9.81 | 263.8105
749 | 7.48 | 1.6933 | -73.3788 | -9.81 | 264.1637
750 | 7.49 | 0.95901 | -73.4769 | -9.81 | 264.5168
751 | 7.5 | 0.22375 | -73.575 | -9.81 | 264.87
752 | 7.51 | 0 | 0 | 0 | 0
753 | 7.52 | 0 | 0 | 0 | 0
754 | 7.53 | 0 | 0 | 0 | 0
755 | 7.54 | 0 | 0 | 0 | 0
756 | 7.55 | 0 | 0 | 0 | 0
757 | 7.56 | 0 | 0 | 0 | 0
758 | 7.57 | 0 | 0 | 0 | 0
759 | 7.58 | 0 | 0 | 0 | 0
760 | 7.59 | 0 | 0 | 0 | 0
761 | 7.6 | 0 | 0 | 0 | 0
762 | 7.61 | 0 | 0 | 0 | 0
763 | 7.62 | 0 | 0 | 0 | 0
764 | 7.63 | 0 | 0 | 0 | 0
765 | 7.64 | 0 | 0 | 0 | 0
766 | 7.65 | 0 | 0 | 0 | 0
767 | 7.66 | 0 | 0 | 0 | 0
768 | 7.67 | 0 | 0 | 0 | 0
769 | 7.68 | 0 | 0 | 0 | 0
770 | 7.69 | 0 | 0 | 0 | 0
771 | 7.7 | 0 | 0 | 0 | 0
772 | 7.71 | 0 | 0 | 0 | 0
773 | 7.72 | 0 | 0 | 0 | 0
774 | 7.73 | 0 | 0 | 0 | 0
775 | 7.74 | 0 | 0 | 0 | 0
776 | 7.75 | 0 | 0 | 0 | 0
777 | 7.76 | 0 | 0 | 0 | 0
778 | 7.77 | 0 | 0 | 0 | 0
779 | 7.78 | 0 | 0 | 0 | 0
780 | 7.79 | 0 | 0 | 0 | 0
781 | 7.8 | 0 | 0 | 0 | 0
782 | 7.81 | 0 | 0 | 0 | 0
783 | 7.82 | 0 | 0 | 0 | 0
784 | 7.83 | 0 | 0 | 0 | 0
785 | 7.84 | 0 | 0 | 0 | 0
786 | 7.85 | 0 | 0 | 0 | 0
787 | 7.86 | 0 | 0 | 0 | 0
788 | 7.87 | 0 | 0 | 0 | 0
789 | 7.88 | 0 | 0 | 0 | 0
790 | 7.89 | 0 | 0 | 0 | 0
791 | 7.9 | 0 | 0 | 0 | 0
792 | 7.91 | 0 | 0 | 0 | 0
793 | 7.92 | 0 | 0 | 0 | 0
794 | 7.93 | 0 | 0 | 0 | 0
795 | 7.94 | 0 | 0 | 0 | 0
796 | 7.95 | 0 | 0 | 0 | 0
797 | 7.96 | 0 | 0 | 0 | 0
798 | 7.97 | 0 | 0 | 0 | 0
799 | 7.98 | 0 | 0 | 0 | 0
800 | 7.99 | 0 | 0 | 0 | 0
801 | 8 | 0 | 0 | 0 | 0
802 | 8.01 | 0 | 0 | 0 | 0
803 | 8.02 | 0 | 0 | 0 | 0
804 | 8.03 | 0 | 0 | 0 | 0
805 | 8.04 | 0 | 0 | 0 | 0
806 | 8.05 | 0 | 0 | 0 | 0
807 | 8.06 | 0 | 0 | 0 | 0
808 | 8.07 | 0 | 0 | 0 | 0
809 | 8.08 | 0 | 0 | 0 | 0
810 | 8.09 | 0 | 0 | 0 | 0
811 | 8.1 | 0 | 0 | 0 | 0
812 | 8.11 | 0 | 0 | 0 | 0
813 | 8.12 | 0 | 0 | 0 | 0
814 | 8.13 | 0 | 0 | 0 | 0
815 | 8.14 | 0 | 0 | 0 | 0
816 | 8.15 | 0 | 0 | 0 | 0
817 | 8.16 | 0 | 0 | 0 | 0
818 | 8.17 | 0 | 0 | 0 | 0
819 | 8.18 | 0 | 0 | 0 | 0
820 | 8.19 | 0 | 0 | 0 | 0
821 | 8.2 | 0 | 0 | 0 | 0
822 | 8.21 | 0 | 0 | 0 | 0
823 | 8.22 | 0 | 0 | 0 | 0
824 | 8.23 | 0 | 0 | 0 | 0
825 | 8.24 | 0 | 0 | 0 | 0
826 | 8.25 | 0 | 0 | 0 | 0
827 | 8.26 | 0 | 0 | 0 | 0
828 | 8.27 | 0 | 0 | 0 | 0
829 | 8.28 | 0 | 0 | 0 | 0
830 | 8.29 | 0 | 0 | 0 | 0
831 | 8.3 | 0 | 0 | 0 | 0
832 | 8.31 | 0 | 0 | 0 | 0
833 | 8.32 | 0 | 0 | 0 | 0
834 | 8.33 | 0 | 0 | 0 | 0
835 | 8.34 | 0 | 0 | 0 | 0
836 | 8.35 | 0 | 0 | 0 | 0
837 | 8.36 | 0 | 0 | 0 | 0
838 | 8.37 | 0 | 0 | 0 | 0
839 | 8.38 | 0 | 0 | 0 | 0
840 | 8.39 | 0 | 0 | 0 | 0
841 | 8.4 | 0 | 0 | 0 | 0
842 | 8.41 | 0 | 0 | 0 | 0
843 | 8.42 | 0 | 0 | 0 | 0
844 | 8.43 | 0 | 0 | 0 | 0
845 | 8.44 | 0 | 0 | 0 | 0
846 | 8.45 | 0 | 0 | 0 | 0
847 | 8.46 | 0 | 0 | 0 | 0
848 | 8.47 | 0 | 0 | 0 | 0
849 | 8.48 | 0 | 0 | 0 | 0
850 | 8.49 | 0 | 0 | 0 | 0
851 | 8.5 | 0 | 0 | 0 | 0
852 | 8.51 | 0 | 0 | 0 | 0
853 | 8.52 | 0 | 0 | 0 | 0
854 | 8.53 | 0 | 0 | 0 | 0
855 | 8.54 | 0 | 0 | 0 | 0
856 | 8.55 | 0 | 0 | 0 | 0
857 | 8.56 | 0 | 0 | 0 | 0
858 | 8.57 | 0 | 0 | 0 | 0
859 | 8.58 | 0 | 0 | 0 | 0
860 | 8.59 | 0 | 0 | 0 | 0
861 | 8.6 | 0 | 0 | 0 | 0
862 | 8.61 | 0 | 0 | 0 | 0
863 | 8.62 | 0 | 0 | 0 | 0
864 | 8.63 | 0 | 0 | 0 | 0
865 | 8.64 | 0 | 0 | 0 | 0
866 | 8.65 | 0 | 0 | 0 | 0
867 | 8.66 | 0 | 0 | 0 | 0
868 | 8.67 | 0 | 0 | 0 | 0
869 | 8.68 | 0 | 0 | 0 | 0
870 | 8.69 | 0 | 0 | 0 | 0
871 | 8.7 | 0 | 0 | 0 | 0
872 | 8.71 | 0 | 0 | 0 | 0
873 | 8.72 | 0 | 0 | 0 | 0
874 | 8.73 | 0 | 0 | 0 | 0
875 | 8.74 | 0 | 0 | 0 | 0
876 | 8.75 | 0 | 0 | 0 | 0
877 | 8.76 | 0 | 0 | 0 | 0
878 | 8.77 | 0 | 0 | 0 | 0
879 | 8.78 | 0 | 0 | 0 | 0
880 | 8.79 | 0 | 0 | 0 | 0
881 | 8.8 | 0 | 0 | 0 | 0
882 | 8.81 | 0 | 0 | 0 | 0
883 | 8.82 | 0 | 0 | 0 | 0
884 | 8.83 | 0 | 0 | 0 | 0
885 | 8.84 | 0 | 0 | 0 | 0
886 | 8.85 | 0 | 0 | 0 | 0
887 | 8.86 | 0 | 0 | 0 | 0
888 | 8.87 | 0 | 0 | 0 | 0
889 | 8.88 | 0 | 0 | 0 | 0
890 | 8.89 | 0 | 0 | 0 | 0
891 | 8.9 | 0 | 0 | 0 | 0
892 | 8.91 | 0 | 0 | 0 | 0
893 | 8.92 | 0 | 0 | 0 | 0
894 | 8.93 | 0 | 0 | 0 | 0
895 | 8.94 | 0 | 0 | 0 | 0
896 | 8.95 | 0 | 0 | 0 | 0
897 | 8.96 | 0 | 0 | 0 | 0
898 | 8.97 | 0 | 0 | 0 | 0
899 | 8.98 | 0 | 0 | 0 | 0
900 | 8.99 | 0 | 0 | 0 | 0
901 | 9 | 0 | 0 | 0 | 0
902 | 9.01 | 0 | 0 | 0 | 0
903 | 9.02 | 0 | 0 | 0 | 0
904 | 9.03 | 0 | 0 | 0 | 0
905 | 9.04 | 0 | 0 | 0 | 0
906 | 9.05 | 0 | 0 | 0 | 0
907 | 9.06 | 0 | 0 | 0 | 0
908 | 9.07 | 0 | 0 | 0 | 0
909 | 9.08 | 0 | 0 | 0 | 0
910 | 9.09 | 0 | 0 | 0 | 0
911 | 9.1 | 0 | 0 | 0 | 0
912 | 9.11 | 0 | 0 | 0 | 0
913 | 9.12 | 0 | 0 | 0 | 0
914 | 9.13 | 0 | 0 | 0 | 0
915 | 9.14 | 0 | 0 | 0 | 0
916 | 9.15 | 0 | 0 | 0 | 0
917 | 9.16 | 0 | 0 | 0 | 0
918 | 9.17 | 0 | 0 | 0 | 0
919 | 9.18 | 0 | 0 | 0 | 0
920 | 9.19 | 0 | 0 | 0 | 0
921 | 9.2 | 0 | 0 | 0 | 0
922 | 9.21 | 0 | 0 | 0 | 0
923 | 9.22 | 0 | 0 | 0 | 0
924 | 9.23 | 0 | 0 | 0 | 0
925 | 9.24 | 0 | 0 | 0 | 0
926 | 9.25 | 0 | 0 | 0 | 0
927 | 9.26 | 0 | 0 | 0 | 0
928 | 9.27 | 0 | 0 | 0 | 0
929 | 9.28 | 0 | 0 | 0 | 0
930 | 9.29 | 0 | 0 | 0 | 0
931 | 9.3 | 0 | 0 | 0 | 0
932 | 9.31 | 0 | 0 | 0 | 0
933 | 9.32 | 0 | 0 | 0 | 0
934 | 9.33 | 0 | 0 | 0 | 0
935 | 9.34 | 0 | 0 | 0 | 0
936 | 9.35 | 0 | 0 | 0 | 0
937 | 9.36 | 0 | 0 | 0 | 0
938 | 9.37 | 0 | 0 | 0 | 0
939 | 9.38 | 0 | 0 | 0 | 0
940 | 9.39 | 0 | 0 | 0 | 0
941 | 9.4 | 0 | 0 | 0 | 0
942 | 9.41 | 0 | 0 | 0 | 0
943 | 9.42 | 0 | 0 | 0 | 0
944 | 9.43 | 0 | 0 | 0 | 0
945 | 9.44 | 0 | 0 | 0 | 0
946 | 9.45 | 0 | 0 | 0 | 0
947 | 9.46 | 0 | 0 | 0 | 0
948 | 9.47 | 0 | 0 | 0 | 0
949 | 9.48 | 0 | 0 | 0 | 0
950 | 9.49 | 0 | 0 | 0 | 0
951 | 9.5 | 0 | 0 | 0 | 0
952 | 9.51 | 0 | 0 | 0 | 0
953 | 9.52 | 0 | 0 | 0 | 0
954 | 9.53 | 0 | 0 | 0 | 0
955 | 9.54 | 0 | 0 | 0 | 0
956 | 9.55 | 0 | 0 | 0 | 0
957 | 9.56 | 0 | 0 | 0 | 0
958 | 9.57 | 0 | 0 | 0 | 0
959 | 9.58 | 0 | 0 | 0 | 0
960 | 9.59 | 0 | 0 | 0 | 0
961 | 9.6 | 0 | 0 | 0 | 0
962 | 9.61 | 0 | 0 | 0 | 0
963 | 9.62 | 0 | 0 | 0 | 0
964 | 9.63 | 0 | 0 | 0 | 0
965 | 9.64 | 0 | 0 | 0 | 0
966 | 9.65 | 0 | 0 | 0 | 0
967 | 9.66 | 0 | 0 | 0 | 0
968 | 9.67 | 0 | 0 | 0 | 0
969 | 9.68 | 0 | 0 | 0 | 0
970 | 9.69 | 0 | 0 | 0 | 0
971 | 9.7 | 0 | 0 | 0 | 0
972 | 9.71 | 0 | 0 | 0 | 0
973 | 9.72 | 0 | 0 | 0 | 0
974 | 9.73 | 0 | 0 | 0 | 0
975 | 9.74 | 0 | 0 | 0 | 0
976 | 9.75 | 0 | 0 | 0 | 0
977 | 9.76 | 0 | 0 | 0 | 0
978 | 9.77 | 0 | 0 | 0 | 0
979 | 9.78 | 0 | 0 | 0 | 0
980 | 9.79 | 0 | 0 | 0 | 0
981 | 9.8 | 0 | 0 | 0 | 0
982 | 9.81 | 0 | 0 | 0 | 0
983 | 9.82 | 0 | 0 | 0 | 0
984 | 9.83 | 0 | 0 | 0 | 0
985 | 9.84 | 0 | 0 | 0 | 0
986 | 9.85 | 0 | 0 | 0 | 0
987 | 9.86 | 0 | 0 | 0 | 0
988 | 9.87 | 0 | 0 | 0 | 0
989 | 9.88 | 0 | 0 | 0 | 0
990 | 9.89 | 0 | 0 | 0 | 0
991 | 9.9 | 0 | 0 | 0 | 0
992 | 9.91 | 0 | 0 | 0 | 0
993 | 9.92 | 0 | 0 | 0 | 0
994 | 9.93 | 0 | 0 | 0 | 0
995 | 9.94 | 0 | 0 | 0 | 0
996 | 9.95 | 0 | 0 | 0 | 0
997 | 9.96 | 0 | 0 | 0 | 0
998 | 9.97 | 0 | 0 | 0 | 0
999 | 9.98 | 0 | 0 | 0 | 0
1000 | 9.99 | 0 | 0 | 0 | 0
1001 | 10 | 0 | 0 | 0 | 0
1002 | 10.01 | 0 | 0 | 0 | 0

## withFriction
Height Eiffel tower |  | 276.13 | m (3rd floor)
mass penny |  | 0.0025 | kg
radius penny |  | 0.0095 | m
size timestep |  | 0.01 | s
initial speed v0 |  | 0 | m/s
initial acceleration |  | -9.81 | m/s² (gravitational acceleration)
CD |  | 1.17
A |  | 0.00028353 | m²
Rho air |  | 1.2 | kg/m³
timestep | time | height x (m) | speed v (m/s) | acceleration (m/s²) | speed (km/h)
1 | 0 | 276.13 | 0 | -9.81 | 0
2 | 0.01 | 276.1295 | -0.0981 | -9.81 | 0.35316
3 | 0.02 | 276.128 | -0.1962 | -9.8092 | 0.70632
4 | 0.03 | 276.1256 | -0.29429 | -9.8069 | 1.0595
5 | 0.04 | 276.1222 | -0.39236 | -9.8031 | 1.4125
6 | 0.05 | 276.1177 | -0.49039 | -9.7977 | 1.7654
7 | 0.06 | 276.1123 | -0.58837 | -9.7909 | 2.1181
8 | 0.07 | 276.106 | -0.68628 | -9.7824 | 2.4706
9 | 0.08 | 276.0986 | -0.7841 | -9.7725 | 2.8228
10 | 0.09 | 276.0903 | -0.88183 | -9.7611 | 3.1746
11 | 0.1 | 276.081 | -0.97944 | -9.7481 | 3.526
12 | 0.11 | 276.0707 | -1.0769 | -9.7336 | 3.8769
13 | 0.12 | 276.0594 | -1.1743 | -9.7177 | 4.2273
14 | 0.13 | 276.0472 | -1.2714 | -9.7002 | 4.5772
15 | 0.14 | 276.034 | -1.3684 | -9.6813 | 4.9264
16 | 0.15 | 276.0198 | -1.4652 | -9.6609 | 5.2749
17 | 0.16 | 276.0047 | -1.5619 | -9.6391 | 5.6227
18 | 0.17 | 275.9886 | -1.6582 | -9.6158 | 5.9697
19 | 0.18 | 275.9716 | -1.7544 | -9.5911 | 6.3159
20 | 0.19 | 275.9535 | -1.8503 | -9.565 | 6.6611
21 | 0.2 | 275.9345 | -1.946 | -9.5374 | 7.0055
22 | 0.21 | 275.9146 | -2.0413 | -9.5085 | 7.3488
23 | 0.22 | 275.8937 | -2.1364 | -9.4782 | 7.6911
24 | 0.23 | 275.8719 | -2.2312 | -9.4466 | 8.0323
25 | 0.24 | 275.8491 | -2.3257 | -9.4137 | 8.3724
26 | 0.25 | 275.8254 | -2.4198 | -9.3794 | 8.7113
27 | 0.26 | 275.8007 | -2.5136 | -9.3438 | 9.049
28 | 0.27 | 275.7751 | -2.607 | -9.307 | 9.3854
29 | 0.28 | 275.7486 | -2.7001 | -9.2689 | 9.7204
30 | 0.29 | 275.7211 | -2.7928 | -9.2296 | 10.0541
31 | 0.3 | 275.6927 | -2.8851 | -9.189 | 10.3863
32 | 0.31 | 275.6634 | -2.977 | -9.1473 | 10.7172
33 | 0.32 | 275.6332 | -3.0685 | -9.1044 | 11.0465
34 | 0.33 | 275.602 | -3.1595 | -9.0604 | 11.3742
35 | 0.34 | 275.57 | -3.2501 | -9.0152 | 11.7004
36 | 0.35 | 275.537 | -3.3403 | -8.969 | 12.0249
37 | 0.36 | 275.5032 | -3.43 | -8.9217 | 12.3478
38 | 0.37 | 275.4684 | -3.5192 | -8.8734 | 12.669
39 | 0.38 | 275.4328 | -3.6079 | -8.824 | 12.9884
40 | 0.39 | 275.3963 | -3.6961 | -8.7737 | 13.3061
41 | 0.4 | 275.3589 | -3.7839 | -8.7223 | 13.622
42 | 0.41 | 275.3206 | -3.8711 | -8.6701 | 13.936
43 | 0.42 | 275.2815 | -3.9578 | -8.6169 | 14.2481
44 | 0.43 | 275.2415 | -4.044 | -8.5629 | 14.5583
45 | 0.44 | 275.2006 | -4.1296 | -8.508 | 14.8666
46 | 0.45 | 275.1589 | -4.2147 | -8.4523 | 15.1728
47 | 0.46 | 275.1163 | -4.2992 | -8.3958 | 15.4771
48 | 0.47 | 275.0729 | -4.3832 | -8.3385 | 15.7794
49 | 0.48 | 275.0286 | -4.4665 | -8.2804 | 16.0796
50 | 0.49 | 274.9836 | -4.5493 | -8.2217 | 16.3777
51 | 0.5 | 274.9376 | -4.6316 | -8.1622 | 16.6736
52 | 0.51 | 274.8909 | -4.7132 | -8.1021 | 16.9675
53 | 0.52 | 274.8434 | -4.7942 | -8.0414 | 17.2592
54 | 0.53 | 274.795 | -4.8746 | -7.9801 | 17.5486
55 | 0.54 | 274.7459 | -4.9544 | -7.9182 | 17.8359
56 | 0.55 | 274.696 | -5.0336 | -7.8557 | 18.121
57 | 0.56 | 274.6452 | -5.1122 | -7.7928 | 18.4038
58 | 0.57 | 274.5937 | -5.1901 | -7.7293 | 18.6843
59 | 0.58 | 274.5414 | -5.2674 | -7.6654 | 18.9626
60 | 0.59 | 274.4884 | -5.344 | -7.6011 | 19.2385
61 | 0.6 | 274.4346 | -5.4201 | -7.5363 | 19.5122
62 | 0.61 | 274.38 | -5.4954 | -7.4712 | 19.7835
63 | 0.62 | 274.3246 | -5.5701 | -7.4057 | 20.0525
64 | 0.63 | 274.2686 | -5.6442 | -7.3398 | 20.3191
65 | 0.64 | 274.2118 | -5.7176 | -7.2737 | 20.5833
66 | 0.65 | 274.1542 | -5.7903 | -7.2073 | 20.8451
67 | 0.66 | 274.096 | -5.8624 | -7.1407 | 21.1046
68 | 0.67 | 274.037 | -5.9338 | -7.0738 | 21.3617
69 | 0.68 | 273.9773 | -6.0045 | -7.0068 | 21.6163
70 | 0.69 | 273.9169 | -6.0746 | -6.9395 | 21.8686
71 | 0.7 | 273.8558 | -6.144 | -6.8721 | 22.1184
72 | 0.71 | 273.794 | -6.2127 | -6.8046 | 22.3658
73 | 0.72 | 273.7316 | -6.2808 | -6.737 | 22.6108
74 | 0.73 | 273.6684 | -6.3481 | -6.6693 | 22.8533
75 | 0.74 | 273.6046 | -6.4148 | -6.6016 | 23.0934
76 | 0.75 | 273.5401 | -6.4808 | -6.5338 | 23.331
77 | 0.76 | 273.475 | -6.5462 | -6.4661 | 23.5663
78 | 0.77 | 273.4092 | -6.6108 | -6.3983 | 23.799
79 | 0.78 | 273.3428 | -6.6748 | -6.3306 | 24.0294
80 | 0.79 | 273.2757 | -6.7381 | -6.2629 | 24.2573
81 | 0.8 | 273.208 | -6.8008 | -6.1953 | 24.4827
82 | 0.81 | 273.1397 | -6.8627 | -6.1278 | 24.7058
83 | 0.82 | 273.0708 | -6.924 | -6.0604 | 24.9264
84 | 0.83 | 273.0012 | -6.9846 | -5.9931 | 25.1446
85 | 0.84 | 272.9311 | -7.0445 | -5.926 | 25.3603
86 | 0.85 | 272.8603 | -7.1038 | -5.8591 | 25.5736
87 | 0.86 | 272.789 | -7.1624 | -5.7923 | 25.7846
88 | 0.87 | 272.7171 | -7.2203 | -5.7258 | 25.9931
89 | 0.88 | 272.6446 | -7.2776 | -5.6595 | 26.1992
90 | 0.89 | 272.5715 | -7.3342 | -5.5934 | 26.403
91 | 0.9 | 272.4979 | -7.3901 | -5.5275 | 26.6043
92 | 0.91 | 272.4237 | -7.4454 | -5.462 | 26.8033
93 | 0.92 | 272.349 | -7.5 | -5.3967 | 26.9999
94 | 0.93 | 272.2737 | -7.554 | -5.3317 | 27.1942
95 | 0.94 | 272.1979 | -7.6073 | -5.267 | 27.3862
96 | 0.95 | 272.1216 | -7.6599 | -5.2026 | 27.5758
97 | 0.96 | 272.0447 | -7.712 | -5.1386 | 27.7631
98 | 0.97 | 271.9674 | -7.7634 | -5.075 | 27.9481
99 | 0.98 | 271.8895 | -7.8141 | -5.0116 | 28.1308
100 | 0.99 | 271.8111 | -7.8642 | -4.9487 | 28.3112
101 | 1 | 271.7322 | -7.9137 | -4.8861 | 28.4893
102 | 1.01 | 271.6528 | -7.9626 | -4.824 | 28.6652
103 | 1.02 | 271.5729 | -8.0108 | -4.7622 | 28.8389
104 | 1.03 | 271.4926 | -8.0584 | -4.7009 | 29.0103
105 | 1.04 | 271.4118 | -8.1054 | -4.6399 | 29.1796
106 | 1.05 | 271.3305 | -8.1518 | -4.5795 | 29.3466
107 | 1.06 | 271.2487 | -8.1976 | -4.5194 | 29.5115
108 | 1.07 | 271.1665 | -8.2428 | -4.4598 | 29.6742
109 | 1.08 | 271.0839 | -8.2874 | -4.4006 | 29.8347
110 | 1.09 | 271.0008 | -8.3314 | -4.3419 | 29.9931
111 | 1.1 | 270.9173 | -8.3748 | -4.2837 | 30.1495
112 | 1.11 | 270.8333 | -8.4177 | -4.226 | 30.3037
113 | 1.12 | 270.7489 | -8.4599 | -4.1687 | 30.4558
114 | 1.13 | 270.6641 | -8.5016 | -4.1119 | 30.6059
115 | 1.14 | 270.5789 | -8.5428 | -4.0556 | 30.7539
116 | 1.15 | 270.4933 | -8.5833 | -3.9998 | 30.8999
117 | 1.16 | 270.4072 | -8.6233 | -3.9445 | 31.0439
118 | 1.17 | 270.3208 | -8.6628 | -3.8897 | 31.1859
119 | 1.18 | 270.234 | -8.7016 | -3.8354 | 31.3259
120 | 1.19 | 270.1468 | -8.74 | -3.7817 | 31.464
121 | 1.2 | 270.0592 | -8.7778 | -3.7284 | 31.6001
122 | 1.21 | 269.9712 | -8.8151 | -3.6757 | 31.7344
123 | 1.22 | 269.8829 | -8.8519 | -3.6234 | 31.8667
124 | 1.23 | 269.7942 | -8.8881 | -3.5717 | 31.9971
125 | 1.24 | 269.7051 | -8.9238 | -3.5206 | 32.1257
126 | 1.25 | 269.6157 | -8.959 | -3.4699 | 32.2525
127 | 1.26 | 269.5259 | -8.9937 | -3.4198 | 32.3774
128 | 1.27 | 269.4358 | -9.0279 | -3.3702 | 32.5005
129 | 1.28 | 269.3454 | -9.0616 | -3.3211 | 32.6218
130 | 1.29 | 269.2546 | -9.0948 | -3.2726 | 32.7414
131 | 1.3 | 269.1635 | -9.1276 | -3.2246 | 32.8592
132 | 1.31 | 269.072 | -9.1598 | -3.1771 | 32.9753
133 | 1.32 | 268.9803 | -9.1916 | -3.1302 | 33.0897
134 | 1.33 | 268.8882 | -9.2229 | -3.0837 | 33.2023
135 | 1.34 | 268.7958 | -9.2537 | -3.0379 | 33.3134
136 | 1.35 | 268.7031 | -9.2841 | -2.9925 | 33.4227
137 | 1.36 | 268.6102 | -9.314 | -2.9477 | 33.5304
138 | 1.37 | 268.5169 | -9.3435 | -2.9033 | 33.6366
139 | 1.38 | 268.4233 | -9.3725 | -2.8596 | 33.7411
140 | 1.39 | 268.3294 | -9.4011 | -2.8163 | 33.844
141 | 1.4 | 268.2353 | -9.4293 | -2.7736 | 33.9454
142 | 1.41 | 268.1408 | -9.457 | -2.7313 | 34.0453
143 | 1.42 | 268.0461 | -9.4843 | -2.6896 | 34.1436
144 | 1.43 | 267.9512 | -9.5112 | -2.6484 | 34.2404
145 | 1.44 | 267.8559 | -9.5377 | -2.6078 | 34.3358
146 | 1.45 | 267.7604 | -9.5638 | -2.5676 | 34.4296
147 | 1.46 | 267.6646 | -9.5895 | -2.5279 | 34.5221
148 | 1.47 | 267.5686 | -9.6147 | -2.4888 | 34.6131
149 | 1.48 | 267.4723 | -9.6396 | -2.4501 | 34.7027
150 | 1.49 | 267.3758 | -9.6641 | -2.412 | 34.7909
151 | 1.5 | 267.2791 | -9.6883 | -2.3743 | 34.8777
152 | 1.51 | 267.1821 | -9.712 | -2.3372 | 34.9632
153 | 1.52 | 267.0848 | -9.7354 | -2.3005 | 35.0473
154 | 1.53 | 266.9874 | -9.7584 | -2.2643 | 35.1301
155 | 1.54 | 266.8897 | -9.781 | -2.2286 | 35.2117
156 | 1.55 | 266.7917 | -9.8033 | -2.1934 | 35.2919
157 | 1.56 | 266.6936 | -9.8252 | -2.1586 | 35.3708
158 | 1.57 | 266.5952 | -9.8468 | -2.1244 | 35.4486
159 | 1.58 | 266.4967 | -9.8681 | -2.0905 | 35.525
160 | 1.59 | 266.3979 | -9.889 | -2.0572 | 35.6003
161 | 1.6 | 266.2989 | -9.9095 | -2.0243 | 35.6744
162 | 1.61 | 266.1997 | -9.9298 | -1.9919 | 35.7472
163 | 1.62 | 266.1003 | -9.9497 | -1.9599 | 35.8189
164 | 1.63 | 266.0007 | -9.9693 | -1.9284 | 35.8895
165 | 1.64 | 265.9009 | -9.9886 | -1.8973 | 35.9589
166 | 1.65 | 265.8009 | -10.0076 | -1.8667 | 36.0272
167 | 1.66 | 265.7008 | -10.0262 | -1.8365 | 36.0944
168 | 1.67 | 265.6004 | -10.0446 | -1.8067 | 36.1605
169 | 1.68 | 265.4999 | -10.0627 | -1.7773 | 36.2256
170 | 1.69 | 265.3991 | -10.0804 | -1.7484 | 36.2896
171 | 1.7 | 265.2983 | -10.0979 | -1.7199 | 36.3525
172 | 1.71 | 265.1972 | -10.1151 | -1.6918 | 36.4144
173 | 1.72 | 265.096 | -10.132 | -1.6642 | 36.4753
174 | 1.73 | 264.9946 | -10.1487 | -1.6369 | 36.5352
175 | 1.74 | 264.893 | -10.165 | -1.61 | 36.5942
176 | 1.75 | 264.7913 | -10.1811 | -1.5835 | 36.6521
177 | 1.76 | 264.6894 | -10.197 | -1.5575 | 36.7091
178 | 1.77 | 264.5873 | -10.2126 | -1.5318 | 36.7652
179 | 1.78 | 264.4851 | -10.2279 | -1.5065 | 36.8203
180 | 1.79 | 264.3828 | -10.2429 | -1.4815 | 36.8746
181 | 1.8 | 264.2803 | -10.2578 | -1.457 | 36.9279
182 | 1.81 | 264.1776 | -10.2723 | -1.4328 | 36.9804
183 | 1.82 | 264.0748 | -10.2867 | -1.409 | 37.0319
184 | 1.83 | 263.9719 | -10.3007 | -1.3855 | 37.0827
185 | 1.84 | 263.8688 | -10.3146 | -1.3624 | 37.1325
186 | 1.85 | 263.7656 | -10.3282 | -1.3397 | 37.1816
187 | 1.86 | 263.6622 | -10.3416 | -1.3173 | 37.2298
188 | 1.87 | 263.5587 | -10.3548 | -1.2953 | 37.2772
189 | 1.88 | 263.4551 | -10.3677 | -1.2736 | 37.3239
190 | 1.89 | 263.3514 | -10.3805 | -1.2522 | 37.3697
191 | 1.9 | 263.2475 | -10.393 | -1.2312 | 37.4148
192 | 1.91 | 263.1435 | -10.4053 | -1.2104 | 37.4591
193 | 1.92 | 263.0394 | -10.4174 | -1.1901 | 37.5027
194 | 1.93 | 262.9352 | -10.4293 | -1.17 | 37.5455
195 | 1.94 | 262.8308 | -10.441 | -1.1502 | 37.5877
196 | 1.95 | 262.7264 | -10.4525 | -1.1308 | 37.6291
197 | 1.96 | 262.6218 | -10.4638 | -1.1117 | 37.6698
198 | 1.97 | 262.5171 | -10.4749 | -1.0928 | 37.7098
199 | 1.98 | 262.4123 | -10.4859 | -1.0743 | 37.7491
200 | 1.99 | 262.3074 | -10.4966 | -1.0561 | 37.7878
201 | 2 | 262.2024 | -10.5072 | -1.0381 | 37.8258
202 | 2.01 | 262.0972 | -10.5176 | -1.0205 | 37.8632
203 | 2.02 | 261.992 | -10.5278 | -1.0031 | 37.8999
204 | 2.03 | 261.8867 | -10.5378 | -0.98598 | 37.9361
205 | 2.04 | 261.7813 | -10.5477 | -0.96916 | 37.9716
206 | 2.05 | 261.6757 | -10.5573 | -0.95261 | 38.0064
207 | 2.06 | 261.5701 | -10.5669 | -0.93632 | 38.0407
208 | 2.07 | 261.4644 | -10.5762 | -0.9203 | 38.0744
209 | 2.08 | 261.3586 | -10.5854 | -0.90454 | 38.1076
210 | 2.09 | 261.2527 | -10.5945 | -0.88904 | 38.1401
211 | 2.1 | 261.1467 | -10.6034 | -0.87378 | 38.1721
212 | 2.11 | 261.0406 | -10.6121 | -0.85878 | 38.2036
213 | 2.12 | 260.9345 | -10.6207 | -0.84402 | 38.2345
214 | 2.13 | 260.8282 | -10.6291 | -0.8295 | 38.2649
215 | 2.14 | 260.7219 | -10.6374 | -0.81522 | 38.2948
216 | 2.15 | 260.6155 | -10.6456 | -0.80118 | 38.3241
217 | 2.16 | 260.509 | -10.6536 | -0.78737 | 38.353
218 | 2.17 | 260.4024 | -10.6615 | -0.77378 | 38.3813
219 | 2.18 | 260.2957 | -10.6692 | -0.76042 | 38.4092
220 | 2.19 | 260.189 | -10.6768 | -0.74728 | 38.4365
221 | 2.2 | 260.0822 | -10.6843 | -0.73435 | 38.4634
222 | 2.21 | 259.9753 | -10.6916 | -0.72165 | 38.4899
223 | 2.22 | 259.8684 | -10.6988 | -0.70915 | 38.5158
224 | 2.23 | 259.7613 | -10.7059 | -0.69686 | 38.5414
225 | 2.24 | 259.6542 | -10.7129 | -0.68477 | 38.5665
226 | 2.25 | 259.5471 | -10.7198 | -0.67289 | 38.5911
227 | 2.26 | 259.4399 | -10.7265 | -0.66121 | 38.6153
228 | 2.27 | 259.3326 | -10.7331 | -0.64972 | 38.6391
229 | 2.28 | 259.2252 | -10.7396 | -0.63842 | 38.6625
230 | 2.29 | 259.1178 | -10.746 | -0.62731 | 38.6855
231 | 2.3 | 259.0103 | -10.7522 | -0.61639 | 38.7081
232 | 2.31 | 258.9027 | -10.7584 | -0.60566 | 38.7303
233 | 2.32 | 258.7951 | -10.7645 | -0.5951 | 38.7521
234 | 2.33 | 258.6874 | -10.7704 | -0.58472 | 38.7735
235 | 2.34 | 258.5797 | -10.7763 | -0.57452 | 38.7946
236 | 2.35 | 258.4719 | -10.782 | -0.56449 | 38.8152
237 | 2.36 | 258.3641 | -10.7877 | -0.55463 | 38.8356
238 | 2.37 | 258.2562 | -10.7932 | -0.54493 | 38.8555
239 | 2.38 | 258.1482 | -10.7987 | -0.5354 | 38.8752
240 | 2.39 | 258.0402 | -10.804 | -0.52604 | 38.8944
241 | 2.4 | 257.9321 | -10.8093 | -0.51683 | 38.9134
242 | 2.41 | 257.824 | -10.8144 | -0.50778 | 38.932
243 | 2.42 | 257.7158 | -10.8195 | -0.49888 | 38.9503
244 | 2.43 | 257.6076 | -10.8245 | -0.49013 | 38.9682
245 | 2.44 | 257.4993 | -10.8294 | -0.48154 | 38.9859
246 | 2.45 | 257.391 | -10.8342 | -0.47309 | 39.0032
247 | 2.46 | 257.2826 | -10.839 | -0.46478 | 39.0202
248 | 2.47 | 257.1742 | -10.8436 | -0.45662 | 39.037
249 | 2.48 | 257.0658 | -10.8482 | -0.44859 | 39.0534
250 | 2.49 | 256.9573 | -10.8527 | -0.44071 | 39.0695
251 | 2.5 | 256.8487 | -10.8571 | -0.43296 | 39.0854
252 | 2.51 | 256.7401 | -10.8614 | -0.42534 | 39.101
253 | 2.52 | 256.6315 | -10.8656 | -0.41785 | 39.1163
254 | 2.53 | 256.5228 | -10.8698 | -0.4105 | 39.1313
255 | 2.54 | 256.4141 | -10.8739 | -0.40327 | 39.1461
256 | 2.55 | 256.3053 | -10.878 | -0.39616 | 39.1606
257 | 2.56 | 256.1965 | -10.8819 | -0.38918 | 39.1749
258 | 2.57 | 256.0877 | -10.8858 | -0.38231 | 39.1889
259 | 2.58 | 255.9788 | -10.8896 | -0.37557 | 39.2027
260 | 2.59 | 255.8699 | -10.8934 | -0.36894 | 39.2162
261 | 2.6 | 255.761 | -10.8971 | -0.36243 | 39.2295
262 | 2.61 | 255.652 | -10.9007 | -0.35603 | 39.2425
263 | 2.62 | 255.5429 | -10.9043 | -0.34974 | 39.2553
264 | 2.63 | 255.4339 | -10.9078 | -0.34356 | 39.2679
265 | 2.64 | 255.3248 | -10.9112 | -0.33748 | 39.2803
266 | 2.65 | 255.2157 | -10.9146 | -0.33152 | 39.2925
267 | 2.66 | 255.1065 | -10.9179 | -0.32565 | 39.3044
268 | 2.67 | 254.9973 | -10.9211 | -0.31989 | 39.3161
269 | 2.68 | 254.8881 | -10.9243 | -0.31423 | 39.3276
270 | 2.69 | 254.7788 | -10.9275 | -0.30866 | 39.3389
271 | 2.7 | 254.6695 | -10.9306 | -0.3032 | 39.3501
272 | 2.71 | 254.5602 | -10.9336 | -0.29782 | 39.361
273 | 2.72 | 254.4509 | -10.9366 | -0.29255 | 39.3717
274 | 2.73 | 254.3415 | -10.9395 | -0.28736 | 39.3822
275 | 2.74 | 254.2321 | -10.9424 | -0.28227 | 39.3926
276 | 2.75 | 254.1226 | -10.9452 | -0.27726 | 39.4027
277 | 2.76 | 254.0132 | -10.948 | -0.27234 | 39.4127
278 | 2.77 | 253.9037 | -10.9507 | -0.26751 | 39.4225
279 | 2.78 | 253.7941 | -10.9534 | -0.26276 | 39.4321
280 | 2.79 | 253.6846 | -10.956 | -0.2581 | 39.4416
281 | 2.8 | 253.575 | -10.9586 | -0.25351 | 39.4509
282 | 2.81 | 253.4654 | -10.9611 | -0.24901 | 39.46
283 | 2.82 | 253.3558 | -10.9636 | -0.24458 | 39.469
284 | 2.83 | 253.2462 | -10.9661 | -0.24024 | 39.4778
285 | 2.84 | 253.1365 | -10.9685 | -0.23597 | 39.4864
286 | 2.85 | 253.0268 | -10.9708 | -0.23177 | 39.4949
287 | 2.86 | 252.9171 | -10.9731 | -0.22765 | 39.5033
288 | 2.87 | 252.8073 | -10.9754 | -0.2236 | 39.5115
289 | 2.88 | 252.6976 | -10.9776 | -0.21962 | 39.5195
290 | 2.89 | 252.5878 | -10.9798 | -0.21572 | 39.5274
291 | 2.9 | 252.478 | -10.982 | -0.21188 | 39.5352
292 | 2.91 | 252.3681 | -10.9841 | -0.2081 | 39.5428
293 | 2.92 | 252.2583 | -10.9862 | -0.2044 | 39.5503
294 | 2.93 | 252.1484 | -10.9882 | -0.20076 | 39.5577
295 | 2.94 | 252.0385 | -10.9903 | -0.19718 | 39.5649
296 | 2.95 | 251.9286 | -10.9922 | -0.19367 | 39.572
297 | 2.96 | 251.8187 | -10.9942 | -0.19022 | 39.579
298 | 2.97 | 251.7087 | -10.9961 | -0.18683 | 39.5858
299 | 2.98 | 251.5988 | -10.9979 | -0.1835 | 39.5925
300 | 2.99 | 251.4888 | -10.9998 | -0.18023 | 39.5992
301 | 3 | 251.3788 | -11.0016 | -0.17701 | 39.6056
302 | 3.01 | 251.2687 | -11.0033 | -0.17386 | 39.612
303 | 3.02 | 251.1587 | -11.0051 | -0.17076 | 39.6183
304 | 3.03 | 251.0486 | -11.0068 | -0.16771 | 39.6244
305 | 3.04 | 250.9386 | -11.0085 | -0.16472 | 39.6305
306 | 3.05 | 250.8285 | -11.0101 | -0.16178 | 39.6364
307 | 3.06 | 250.7184 | -11.0117 | -0.15889 | 39.6422
308 | 3.07 | 250.6082 | -11.0133 | -0.15605 | 39.6479
309 | 3.08 | 250.4981 | -11.0149 | -0.15327 | 39.6535
310 | 3.09 | 250.3879 | -11.0164 | -0.15053 | 39.6591
311 | 3.1 | 250.2778 | -11.0179 | -0.14784 | 39.6645
312 | 3.11 | 250.1676 | -11.0194 | -0.1452 | 39.6698
313 | 3.12 | 250.0574 | -11.0208 | -0.14261 | 39.675
314 | 3.13 | 249.9472 | -11.0223 | -0.14006 | 39.6802
315 | 3.14 | 249.8369 | -11.0237 | -0.13756 | 39.6852
316 | 3.15 | 249.7267 | -11.025 | -0.1351 | 39.6902
317 | 3.16 | 249.6164 | -11.0264 | -0.13268 | 39.695
318 | 3.17 | 249.5062 | -11.0277 | -0.13031 | 39.6998
319 | 3.18 | 249.3959 | -11.029 | -0.12798 | 39.7045
320 | 3.19 | 249.2856 | -11.0303 | -0.12569 | 39.7091
321 | 3.2 | 249.1753 | -11.0316 | -0.12345 | 39.7136
322 | 3.21 | 249.0649 | -11.0328 | -0.12124 | 39.7181
323 | 3.22 | 248.9546 | -11.034 | -0.11907 | 39.7224
324 | 3.23 | 248.8443 | -11.0352 | -0.11694 | 39.7267
325 | 3.24 | 248.7339 | -11.0364 | -0.11485 | 39.7309
326 | 3.25 | 248.6235 | -11.0375 | -0.11279 | 39.7351
327 | 3.26 | 248.5132 | -11.0386 | -0.11077 | 39.7391
328 | 3.27 | 248.4028 | -11.0398 | -0.10879 | 39.7431
329 | 3.28 | 248.2924 | -11.0408 | -0.10685 | 39.747
330 | 3.29 | 248.1819 | -11.0419 | -0.10493 | 39.7509
331 | 3.3 | 248.0715 | -11.043 | -0.10305 | 39.7547
332 | 3.31 | 247.9611 | -11.044 | -0.10121 | 39.7584
333 | 3.32 | 247.8506 | -11.045 | -0.099397 | 39.762
334 | 3.33 | 247.7402 | -11.046 | -0.097617 | 39.7656
335 | 3.34 | 247.6297 | -11.047 | -0.095869 | 39.7691
336 | 3.35 | 247.5192 | -11.0479 | -0.094152 | 39.7726
337 | 3.36 | 247.4088 | -11.0489 | -0.092466 | 39.7759
338 | 3.37 | 247.2983 | -11.0498 | -0.090809 | 39.7793
339 | 3.38 | 247.1878 | -11.0507 | -0.089182 | 39.7825
340 | 3.39 | 247.0773 | -11.0516 | -0.087585 | 39.7857
341 | 3.4 | 246.9667 | -11.0525 | -0.086015 | 39.7889
342 | 3.41 | 246.8562 | -11.0533 | -0.084474 | 39.792
343 | 3.42 | 246.7457 | -11.0542 | -0.08296 | 39.795
344 | 3.43 | 246.6351 | -11.055 | -0.081473 | 39.798
345 | 3.44 | 246.5246 | -11.0558 | -0.080013 | 39.801
346 | 3.45 | 246.414 | -11.0566 | -0.078579 | 39.8038
347 | 3.46 | 246.3034 | -11.0574 | -0.07717 | 39.8067
348 | 3.47 | 246.1929 | -11.0582 | -0.075787 | 39.8094
349 | 3.48 | 246.0823 | -11.0589 | -0.074428 | 39.8122
350 | 3.49 | 245.9717 | -11.0597 | -0.073094 | 39.8149
351 | 3.5 | 245.8611 | -11.0604 | -0.071783 | 39.8175
352 | 3.51 | 245.7505 | -11.0611 | -0.070496 | 39.8201
353 | 3.52 | 245.6399 | -11.0618 | -0.069231 | 39.8226
354 | 3.53 | 245.5292 | -11.0625 | -0.06799 | 39.8251
355 | 3.54 | 245.4186 | -11.0632 | -0.06677 | 39.8275
356 | 3.55 | 245.308 | -11.0639 | -0.065573 | 39.83
357 | 3.56 | 245.1973 | -11.0645 | -0.064396 | 39.8323
358 | 3.57 | 245.0867 | -11.0652 | -0.063241 | 39.8346
359 | 3.58 | 244.976 | -11.0658 | -0.062107 | 39.8369
360 | 3.59 | 244.8654 | -11.0664 | -0.060992 | 39.8391
361 | 3.6 | 244.7547 | -11.067 | -0.059898 | 39.8413
362 | 3.61 | 244.644 | -11.0676 | -0.058823 | 39.8435
363 | 3.62 | 244.5333 | -11.0682 | -0.057768 | 39.8456
364 | 3.63 | 244.4227 | -11.0688 | -0.056731 | 39.8477
365 | 3.64 | 244.312 | -11.0694 | -0.055713 | 39.8497
366 | 3.65 | 244.2013 | -11.0699 | -0.054713 | 39.8517
367 | 3.66 | 244.0906 | -11.0705 | -0.053731 | 39.8537
368 | 3.67 | 243.9799 | -11.071 | -0.052767 | 39.8556
369 | 3.68 | 243.8692 | -11.0715 | -0.051819 | 39.8575
370 | 3.69 | 243.7584 | -11.0721 | -0.050889 | 39.8594
371 | 3.7 | 243.6477 | -11.0726 | -0.049976 | 39.8612
372 | 3.71 | 243.537 | -11.0731 | -0.049078 | 39.863
373 | 3.72 | 243.4262 | -11.0736 | -0.048197 | 39.8648
374 | 3.73 | 243.3155 | -11.074 | -0.047332 | 39.8665
375 | 3.74 | 243.2048 | -11.0745 | -0.046482 | 39.8682
376 | 3.75 | 243.094 | -11.075 | -0.045647 | 39.8699
377 | 3.76 | 242.9833 | -11.0754 | -0.044828 | 39.8716
378 | 3.77 | 242.8725 | -11.0759 | -0.044023 | 39.8732
379 | 3.78 | 242.7618 | -11.0763 | -0.043232 | 39.8748
380 | 3.79 | 242.651 | -11.0768 | -0.042456 | 39.8763
381 | 3.8 | 242.5402 | -11.0772 | -0.041693 | 39.8778
382 | 3.81 | 242.4294 | -11.0776 | -0.040944 | 39.8793
383 | 3.82 | 242.3187 | -11.078 | -0.040209 | 39.8808
384 | 3.83 | 242.2079 | -11.0784 | -0.039487 | 39.8823
385 | 3.84 | 242.0971 | -11.0788 | -0.038778 | 39.8837
386 | 3.85 | 241.9863 | -11.0792 | -0.038081 | 39.8851
387 | 3.86 | 241.8755 | -11.0796 | -0.037397 | 39.8865
388 | 3.87 | 241.7647 | -11.0799 | -0.036725 | 39.8878
389 | 3.88 | 241.6539 | -11.0803 | -0.036065 | 39.8891
390 | 3.89 | 241.5431 | -11.0807 | -0.035417 | 39.8904
391 | 3.9 | 241.4323 | -11.081 | -0.034781 | 39.8917
392 | 3.91 | 241.3215 | -11.0814 | -0.034156 | 39.893
393 | 3.92 | 241.2107 | -11.0817 | -0.033542 | 39.8942
394 | 3.93 | 241.0999 | -11.0821 | -0.03294 | 39.8954
395 | 3.94 | 240.989 | -11.0824 | -0.032348 | 39.8966
396 | 3.95 | 240.8782 | -11.0827 | -0.031767 | 39.8977
397 | 3.96 | 240.7674 | -11.083 | -0.031196 | 39.8989
398 | 3.97 | 240.6565 | -11.0833 | -0.030635 | 39.9
399 | 3.98 | 240.5457 | -11.0836 | -0.030085 | 39.9011
400 | 3.99 | 240.4349 | -11.0839 | -0.029544 | 39.9022
401 | 4 | 240.324 | -11.0842 | -0.029013 | 39.9033
402 | 4.01 | 240.2132 | -11.0845 | -0.028492 | 39.9043
403 | 4.02 | 240.1023 | -11.0848 | -0.02798 | 39.9053
404 | 4.03 | 239.9915 | -11.0851 | -0.027477 | 39.9063
405 | 4.04 | 239.8806 | -11.0854 | -0.026983 | 39.9073
406 | 4.05 | 239.7698 | -11.0856 | -0.026498 | 39.9083
407 | 4.06 | 239.6589 | -11.0859 | -0.026022 | 39.9092
408 | 4.07 | 239.5481 | -11.0862 | -0.025554 | 39.9102
409 | 4.08 | 239.4372 | -11.0864 | -0.025094 | 39.9111
410 | 4.09 | 239.3263 | -11.0867 | -0.024643 | 39.912
411 | 4.1 | 239.2155 | -11.0869 | -0.0242 | 39.9129
412 | 4.11 | 239.1046 | -11.0872 | -0.023765 | 39.9138
413 | 4.12 | 238.9937 | -11.0874 | -0.023338 | 39.9146
414 | 4.13 | 238.8829 | -11.0876 | -0.022919 | 39.9155
415 | 4.14 | 238.772 | -11.0879 | -0.022507 | 39.9163
416 | 4.15 | 238.6611 | -11.0881 | -0.022102 | 39.9171
417 | 4.16 | 238.5502 | -11.0883 | -0.021705 | 39.9179
418 | 4.17 | 238.4393 | -11.0885 | -0.021314 | 39.9187
419 | 4.18 | 238.3284 | -11.0887 | -0.020931 | 39.9194
420 | 4.19 | 238.2176 | -11.0889 | -0.020555 | 39.9202
421 | 4.2 | 238.1067 | -11.0891 | -0.020185 | 39.9209
422 | 4.21 | 237.9958 | -11.0894 | -0.019822 | 39.9217
423 | 4.22 | 237.8849 | -11.0895 | -0.019466 | 39.9224
424 | 4.23 | 237.774 | -11.0897 | -0.019116 | 39.9231
425 | 4.24 | 237.6631 | -11.0899 | -0.018772 | 39.9238
426 | 4.25 | 237.5522 | -11.0901 | -0.018435 | 39.9244
427 | 4.26 | 237.4413 | -11.0903 | -0.018103 | 39.9251
428 | 4.27 | 237.3304 | -11.0905 | -0.017778 | 39.9258
429 | 4.28 | 237.2195 | -11.0907 | -0.017458 | 39.9264
430 | 4.29 | 237.1086 | -11.0908 | -0.017144 | 39.927
431 | 4.3 | 236.9977 | -11.091 | -0.016836 | 39.9276
432 | 4.31 | 236.8867 | -11.0912 | -0.016533 | 39.9282
433 | 4.32 | 236.7758 | -11.0913 | -0.016236 | 39.9288
434 | 4.33 | 236.6649 | -11.0915 | -0.015944 | 39.9294
435 | 4.34 | 236.554 | -11.0917 | -0.015657 | 39.93
436 | 4.35 | 236.4431 | -11.0918 | -0.015375 | 39.9306
437 | 4.36 | 236.3322 | -11.092 | -0.015099 | 39.9311
438 | 4.37 | 236.2212 | -11.0921 | -0.014827 | 39.9317
439 | 4.38 | 236.1103 | -11.0923 | -0.01456 | 39.9322
440 | 4.39 | 235.9994 | -11.0924 | -0.014299 | 39.9327
441 | 4.4 | 235.8885 | -11.0926 | -0.014041 | 39.9332
442 | 4.41 | 235.7775 | -11.0927 | -0.013789 | 39.9337
443 | 4.42 | 235.6666 | -11.0928 | -0.013541 | 39.9342
444 | 4.43 | 235.5557 | -11.093 | -0.013297 | 39.9347
445 | 4.44 | 235.4448 | -11.0931 | -0.013058 | 39.9352
446 | 4.45 | 235.3338 | -11.0932 | -0.012823 | 39.9357
447 | 4.46 | 235.2229 | -11.0934 | -0.012593 | 39.9361
448 | 4.47 | 235.112 | -11.0935 | -0.012366 | 39.9366
449 | 4.48 | 235.001 | -11.0936 | -0.012144 | 39.937
450 | 4.49 | 234.8901 | -11.0937 | -0.011925 | 39.9375
451 | 4.5 | 234.7791 | -11.0939 | -0.011711 | 39.9379
452 | 4.51 | 234.6682 | -11.094 | -0.0115 | 39.9383
453 | 4.52 | 234.5573 | -11.0941 | -0.011293 | 39.9387
454 | 4.53 | 234.4463 | -11.0942 | -0.01109 | 39.9391
455 | 4.54 | 234.3354 | -11.0943 | -0.010891 | 39.9395
456 | 4.55 | 234.2244 | -11.0944 | -0.010695 | 39.9399
457 | 4.56 | 234.1135 | -11.0945 | -0.010502 | 39.9403
458 | 4.57 | 234.0026 | -11.0946 | -0.010313 | 39.9407
459 | 4.58 | 233.8916 | -11.0947 | -0.010128 | 39.9411
460 | 4.59 | 233.7807 | -11.0948 | -0.0099456 | 39.9414
461 | 4.6 | 233.6697 | -11.0949 | -0.0097667 | 39.9418
462 | 4.61 | 233.5588 | -11.095 | -0.009591 | 39.9421
463 | 4.62 | 233.4478 | -11.0951 | -0.0094184 | 39.9425
464 | 4.63 | 233.3369 | -11.0952 | -0.009249 | 39.9428
465 | 4.64 | 233.2259 | -11.0953 | -0.0090826 | 39.9432
466 | 4.65 | 233.1149 | -11.0954 | -0.0089192 | 39.9435
467 | 4.66 | 233.004 | -11.0955 | -0.0087587 | 39.9438
468 | 4.67 | 232.893 | -11.0956 | -0.0086012 | 39.9441
469 | 4.68 | 232.7821 | -11.0957 | -0.0084464 | 39.9444
470 | 4.69 | 232.6711 | -11.0958 | -0.0082944 | 39.9447
471 | 4.7 | 232.5602 | -11.0958 | -0.0081452 | 39.945
472 | 4.71 | 232.4492 | -11.0959 | -0.0079987 | 39.9453
473 | 4.72 | 232.3382 | -11.096 | -0.0078548 | 39.9456
474 | 4.73 | 232.2273 | -11.0961 | -0.0077134 | 39.9459
475 | 4.74 | 232.1163 | -11.0962 | -0.0075747 | 39.9462
476 | 4.75 | 232.0054 | -11.0962 | -0.0074384 | 39.9464
477 | 4.76 | 231.8944 | -11.0963 | -0.0073045 | 39.9467
478 | 4.77 | 231.7834 | -11.0964 | -0.0071731 | 39.947
479 | 4.78 | 231.6725 | -11.0965 | -0.0070441 | 39.9472
480 | 4.79 | 231.5615 | -11.0965 | -0.0069173 | 39.9475
481 | 4.8 | 231.4505 | -11.0966 | -0.0067929 | 39.9477
482 | 4.81 | 231.3396 | -11.0967 | -0.0066706 | 39.948
483 | 4.82 | 231.2286 | -11.0967 | -0.0065506 | 39.9482
484 | 4.83 | 231.1176 | -11.0968 | -0.0064327 | 39.9485
485 | 4.84 | 231.0067 | -11.0969 | -0.006317 | 39.9487
486 | 4.85 | 230.8957 | -11.0969 | -0.0062033 | 39.9489
487 | 4.86 | 230.7847 | -11.097 | -0.0060917 | 39.9491
488 | 4.87 | 230.6738 | -11.097 | -0.0059821 | 39.9494
489 | 4.88 | 230.5628 | -11.0971 | -0.0058745 | 39.9496
490 | 4.89 | 230.4518 | -11.0972 | -0.0057688 | 39.9498
491 | 4.9 | 230.3409 | -11.0972 | -0.005665 | 39.95
492 | 4.91 | 230.2299 | -11.0973 | -0.005563 | 39.9502
493 | 4.92 | 230.1189 | -11.0973 | -0.0054629 | 39.9504
494 | 4.93 | 230.0079 | -11.0974 | -0.0053646 | 39.9506
495 | 4.94 | 229.897 | -11.0974 | -0.0052681 | 39.9508
496 | 4.95 | 229.786 | -11.0975 | -0.0051733 | 39.951
497 | 4.96 | 229.675 | -11.0975 | -0.0050802 | 39.9512
498 | 4.97 | 229.564 | -11.0976 | -0.0049888 | 39.9513
499 | 4.98 | 229.4531 | -11.0976 | -0.004899 | 39.9515
500 | 4.99 | 229.3421 | -11.0977 | -0.0048109 | 39.9517
501 | 5 | 229.2311 | -11.0977 | -0.0047243 | 39.9519
502 | 5.01 | 229.1201 | -11.0978 | -0.0046393 | 39.952
503 | 5.02 | 229.0091 | -11.0978 | -0.0045558 | 39.9522
504 | 5.03 | 228.8982 | -11.0979 | -0.0044738 | 39.9524
505 | 5.04 | 228.7872 | -11.0979 | -0.0043933 | 39.9525
506 | 5.05 | 228.6762 | -11.098 | -0.0043143 | 39.9527
507 | 5.06 | 228.5652 | -11.098 | -0.0042366 | 39.9529
508 | 5.07 | 228.4542 | -11.0981 | -0.0041604 | 39.953
509 | 5.08 | 228.3433 | -11.0981 | -0.0040855 | 39.9532
510 | 5.09 | 228.2323 | -11.0981 | -0.004012 | 39.9533
511 | 5.1 | 228.1213 | -11.0982 | -0.0039398 | 39.9534
512 | 5.11 | 228.0103 | -11.0982 | -0.0038689 | 39.9536
513 | 5.12 | 227.8993 | -11.0983 | -0.0037993 | 39.9537
514 | 5.13 | 227.7884 | -11.0983 | -0.0037309 | 39.9539
515 | 5.14 | 227.6774 | -11.0983 | -0.0036638 | 39.954
516 | 5.15 | 227.5664 | -11.0984 | -0.0035978 | 39.9541
517 | 5.16 | 227.4554 | -11.0984 | -0.0035331 | 39.9543
518 | 5.17 | 227.3444 | -11.0984 | -0.0034695 | 39.9544
519 | 5.18 | 227.2334 | -11.0985 | -0.0034071 | 39.9545
520 | 5.19 | 227.1225 | -11.0985 | -0.0033458 | 39.9546
521 | 5.2 | 227.0115 | -11.0985 | -0.0032856 | 39.9548
522 | 5.21 | 226.9005 | -11.0986 | -0.0032264 | 39.9549
523 | 5.22 | 226.7895 | -11.0986 | -0.0031684 | 39.955
524 | 5.23 | 226.6785 | -11.0986 | -0.0031113 | 39.9551
525 | 5.24 | 226.5675 | -11.0987 | -0.0030554 | 39.9552
526 | 5.25 | 226.4565 | -11.0987 | -0.0030004 | 39.9553
527 | 5.26 | 226.3456 | -11.0987 | -0.0029464 | 39.9554
528 | 5.27 | 226.2346 | -11.0988 | -0.0028933 | 39.9555
529 | 5.28 | 226.1236 | -11.0988 | -0.0028413 | 39.9556
530 | 5.29 | 226.0126 | -11.0988 | -0.0027901 | 39.9557
531 | 5.3 | 225.9016 | -11.0988 | -0.0027399 | 39.9558
532 | 5.31 | 225.7906 | -11.0989 | -0.0026906 | 39.9559
533 | 5.32 | 225.6796 | -11.0989 | -0.0026422 | 39.956
534 | 5.33 | 225.5686 | -11.0989 | -0.0025947 | 39.9561
535 | 5.34 | 225.4576 | -11.099 | -0.002548 | 39.9562
536 | 5.35 | 225.3467 | -11.099 | -0.0025021 | 39.9563
537 | 5.36 | 225.2357 | -11.099 | -0.0024571 | 39.9564
538 | 5.37 | 225.1247 | -11.099 | -0.0024129 | 39.9565
539 | 5.38 | 225.0137 | -11.0991 | -0.0023694 | 39.9566
540 | 5.39 | 224.9027 | -11.0991 | -0.0023268 | 39.9567
541 | 5.4 | 224.7917 | -11.0991 | -0.0022849 | 39.9568
542 | 5.41 | 224.6807 | -11.0991 | -0.0022438 | 39.9568
543 | 5.42 | 224.5697 | -11.0991 | -0.0022034 | 39.9569
544 | 5.43 | 224.4587 | -11.0992 | -0.0021638 | 39.957
545 | 5.44 | 224.3477 | -11.0992 | -0.0021248 | 39.9571
546 | 5.45 | 224.2367 | -11.0992 | -0.0020866 | 39.9572
547 | 5.46 | 224.1258 | -11.0992 | -0.002049 | 39.9572
548 | 5.47 | 224.0148 | -11.0993 | -0.0020121 | 39.9573
549 | 5.48 | 223.9038 | -11.0993 | -0.0019759 | 39.9574
550 | 5.49 | 223.7928 | -11.0993 | -0.0019404 | 39.9574
551 | 5.5 | 223.6818 | -11.0993 | -0.0019054 | 39.9575
552 | 5.51 | 223.5708 | -11.0993 | -0.0018712 | 39.9576
553 | 5.52 | 223.4598 | -11.0993 | -0.0018375 | 39.9577
554 | 5.53 | 223.3488 | -11.0994 | -0.0018044 | 39.9577
555 | 5.54 | 223.2378 | -11.0994 | -0.0017719 | 39.9578
556 | 5.55 | 223.1268 | -11.0994 | -0.00174 | 39.9578
557 | 5.56 | 223.0158 | -11.0994 | -0.0017087 | 39.9579
558 | 5.57 | 222.9048 | -11.0994 | -0.001678 | 39.958
559 | 5.58 | 222.7938 | -11.0995 | -0.0016478 | 39.958
560 | 5.59 | 222.6828 | -11.0995 | -0.0016181 | 39.9581
561 | 5.6 | 222.5718 | -11.0995 | -0.001589 | 39.9581
562 | 5.61 | 222.4608 | -11.0995 | -0.0015604 | 39.9582
563 | 5.62 | 222.3499 | -11.0995 | -0.0015323 | 39.9583
564 | 5.63 | 222.2389 | -11.0995 | -0.0015047 | 39.9583
565 | 5.64 | 222.1279 | -11.0995 | -0.0014777 | 39.9584
566 | 5.65 | 222.0169 | -11.0996 | -0.0014511 | 39.9584
567 | 5.66 | 221.9059 | -11.0996 | -0.0014249 | 39.9585
568 | 5.67 | 221.7949 | -11.0996 | -0.0013993 | 39.9585
569 | 5.68 | 221.6839 | -11.0996 | -0.0013741 | 39.9586
570 | 5.69 | 221.5729 | -11.0996 | -0.0013494 | 39.9586
571 | 5.7 | 221.4619 | -11.0996 | -0.0013251 | 39.9587
572 | 5.71 | 221.3509 | -11.0996 | -0.0013013 | 39.9587
573 | 5.72 | 221.2399 | -11.0997 | -0.0012778 | 39.9588
574 | 5.73 | 221.1289 | -11.0997 | -0.0012548 | 39.9588
575 | 5.74 | 221.0179 | -11.0997 | -0.0012322 | 39.9589
576 | 5.75 | 220.9069 | -11.0997 | -0.0012101 | 39.9589
577 | 5.76 | 220.7959 | -11.0997 | -0.0011883 | 39.959
578 | 5.77 | 220.6849 | -11.0997 | -0.0011669 | 39.959
579 | 5.78 | 220.5739 | -11.0997 | -0.0011459 | 39.959
580 | 5.79 | 220.4629 | -11.0997 | -0.0011253 | 39.9591
581 | 5.8 | 220.3519 | -11.0998 | -0.001105 | 39.9591
582 | 5.81 | 220.2409 | -11.0998 | -0.0010851 | 39.9592
583 | 5.82 | 220.1299 | -11.0998 | -0.0010656 | 39.9592
584 | 5.83 | 220.0189 | -11.0998 | -0.0010464 | 39.9592
585 | 5.84 | 219.9079 | -11.0998 | -0.0010276 | 39.9593
586 | 5.85 | 219.7969 | -11.0998 | -0.0010091 | 39.9593
587 | 5.86 | 219.6859 | -11.0998 | -0.00099094 | 39.9593
588 | 5.87 | 219.5749 | -11.0998 | -0.0009731 | 39.9594
589 | 5.88 | 219.4639 | -11.0998 | -0.00095559 | 39.9594
590 | 5.89 | 219.3529 | -11.0998 | -0.00093839 | 39.9595
591 | 5.9 | 219.2419 | -11.0999 | -0.0009215 | 39.9595
592 | 5.91 | 219.1309 | -11.0999 | -0.00090492 | 39.9595
593 | 5.92 | 219.0199 | -11.0999 | -0.00088863 | 39.9596
594 | 5.93 | 218.9089 | -11.0999 | -0.00087264 | 39.9596
595 | 5.94 | 218.7979 | -11.0999 | -0.00085693 | 39.9596
596 | 5.95 | 218.6869 | -11.0999 | -0.00084151 | 39.9596
597 | 5.96 | 218.5759 | -11.0999 | -0.00082636 | 39.9597
598 | 5.97 | 218.4649 | -11.0999 | -0.00081149 | 39.9597
599 | 5.98 | 218.3539 | -11.0999 | -0.00079688 | 39.9597
600 | 5.99 | 218.2429 | -11.0999 | -0.00078254 | 39.9598
601 | 6 | 218.1319 | -11.0999 | -0.00076846 | 39.9598
602 | 6.01 | 218.0209 | -11.0999 | -0.00075462 | 39.9598
603 | 6.02 | 217.9099 | -11.1 | -0.00074104 | 39.9598
604 | 6.03 | 217.7989 | -11.1 | -0.0007277 | 39.9599
605 | 6.04 | 217.6879 | -11.1 | -0.00071461 | 39.9599
606 | 6.05 | 217.5769 | -11.1 | -0.00070175 | 39.9599
607 | 6.06 | 217.4659 | -11.1 | -0.00068912 | 39.9599
608 | 6.07 | 217.3549 | -11.1 | -0.00067671 | 39.96
609 | 6.08 | 217.2439 | -11.1 | -0.00066453 | 39.96
610 | 6.09 | 217.1329 | -11.1 | -0.00065257 | 39.96
611 | 6.1 | 217.0219 | -11.1 | -0.00064083 | 39.96
612 | 6.11 | 216.9109 | -11.1 | -0.00062929 | 39.9601
613 | 6.12 | 216.7999 | -11.1 | -0.00061797 | 39.9601
614 | 6.13 | 216.6889 | -11.1 | -0.00060684 | 39.9601
615 | 6.14 | 216.5779 | -11.1 | -0.00059592 | 39.9601
616 | 6.15 | 216.4669 | -11.1 | -0.0005852 | 39.9602
617 | 6.16 | 216.3559 | -11.1 | -0.00057466 | 39.9602
618 | 6.17 | 216.2449 | -11.1001 | -0.00056432 | 39.9602
619 | 6.18 | 216.1339 | -11.1001 | -0.00055416 | 39.9602
620 | 6.19 | 216.0229 | -11.1001 | -0.00054419 | 39.9602
621 | 6.2 | 215.9119 | -11.1001 | -0.00053439 | 39.9603
622 | 6.21 | 215.8009 | -11.1001 | -0.00052478 | 39.9603
623 | 6.22 | 215.6899 | -11.1001 | -0.00051533 | 39.9603
624 | 6.23 | 215.5789 | -11.1001 | -0.00050606 | 39.9603
625 | 6.24 | 215.4679 | -11.1001 | -0.00049695 | 39.9603
626 | 6.25 | 215.3569 | -11.1001 | -0.000488 | 39.9604
627 | 6.26 | 215.2459 | -11.1001 | -0.00047922 | 39.9604
628 | 6.27 | 215.1349 | -11.1001 | -0.00047059 | 39.9604
629 | 6.28 | 215.0239 | -11.1001 | -0.00046212 | 39.9604
630 | 6.29 | 214.9129 | -11.1001 | -0.00045381 | 39.9604
631 | 6.3 | 214.8019 | -11.1001 | -0.00044564 | 39.9604
632 | 6.31 | 214.6909 | -11.1001 | -0.00043762 | 39.9605
633 | 6.32 | 214.5799 | -11.1001 | -0.00042974 | 39.9605
634 | 6.33 | 214.4689 | -11.1001 | -0.00042201 | 39.9605
635 | 6.34 | 214.3579 | -11.1001 | -0.00041441 | 39.9605
636 | 6.35 | 214.2469 | -11.1001 | -0.00040695 | 39.9605
637 | 6.36 | 214.1359 | -11.1001 | -0.00039963 | 39.9605
638 | 6.37 | 214.0249 | -11.1002 | -0.00039243 | 39.9605
639 | 6.38 | 213.9139 | -11.1002 | -0.00038537 | 39.9606
640 | 6.39 | 213.8029 | -11.1002 | -0.00037844 | 39.9606
641 | 6.4 | 213.6919 | -11.1002 | -0.00037162 | 39.9606
642 | 6.41 | 213.5809 | -11.1002 | -0.00036494 | 39.9606
643 | 6.42 | 213.4699 | -11.1002 | -0.00035837 | 39.9606
644 | 6.43 | 213.3589 | -11.1002 | -0.00035192 | 39.9606
645 | 6.44 | 213.2479 | -11.1002 | -0.00034558 | 39.9606
646 | 6.45 | 213.1369 | -11.1002 | -0.00033936 | 39.9606
647 | 6.46 | 213.0259 | -11.1002 | -0.00033325 | 39.9607
648 | 6.47 | 212.9149 | -11.1002 | -0.00032726 | 39.9607
649 | 6.48 | 212.8039 | -11.1002 | -0.00032137 | 39.9607
650 | 6.49 | 212.6929 | -11.1002 | -0.00031558 | 39.9607
651 | 6.5 | 212.5819 | -11.1002 | -0.0003099 | 39.9607
652 | 6.51 | 212.4709 | -11.1002 | -0.00030432 | 39.9607
653 | 6.52 | 212.3599 | -11.1002 | -0.00029885 | 39.9607
654 | 6.53 | 212.2489 | -11.1002 | -0.00029347 | 39.9607
655 | 6.54 | 212.1379 | -11.1002 | -0.00028819 | 39.9608
656 | 6.55 | 212.0269 | -11.1002 | -0.000283 | 39.9608
657 | 6.56 | 211.9159 | -11.1002 | -0.00027791 | 39.9608
658 | 6.57 | 211.8049 | -11.1002 | -0.0002729 | 39.9608
659 | 6.58 | 211.6939 | -11.1002 | -0.00026799 | 39.9608
660 | 6.59 | 211.5829 | -11.1002 | -0.00026317 | 39.9608
661 | 6.6 | 211.4719 | -11.1002 | -0.00025843 | 39.9608
662 | 6.61 | 211.3609 | -11.1002 | -0.00025378 | 39.9608
663 | 6.62 | 211.2499 | -11.1002 | -0.00024921 | 39.9608
664 | 6.63 | 211.1389 | -11.1002 | -0.00024473 | 39.9608
665 | 6.64 | 211.0279 | -11.1002 | -0.00024032 | 39.9608
666 | 6.65 | 210.9169 | -11.1002 | -0.000236 | 39.9609
667 | 6.66 | 210.8059 | -11.1002 | -0.00023175 | 39.9609
668 | 6.67 | 210.6949 | -11.1002 | -0.00022758 | 39.9609
669 | 6.68 | 210.5839 | -11.1002 | -0.00022348 | 39.9609
670 | 6.69 | 210.4729 | -11.1002 | -0.00021946 | 39.9609
671 | 6.7 | 210.3619 | -11.1002 | -0.00021551 | 39.9609
672 | 6.71 | 210.2509 | -11.1003 | -0.00021163 | 39.9609
673 | 6.72 | 210.1398 | -11.1003 | -0.00020782 | 39.9609
674 | 6.73 | 210.0288 | -11.1003 | -0.00020408 | 39.9609
675 | 6.74 | 209.9178 | -11.1003 | -0.00020041 | 39.9609
676 | 6.75 | 209.8068 | -11.1003 | -0.0001968 | 39.9609
677 | 6.76 | 209.6958 | -11.1003 | -0.00019326 | 39.9609
678 | 6.77 | 209.5848 | -11.1003 | -0.00018978 | 39.9609
679 | 6.78 | 209.4738 | -11.1003 | -0.00018636 | 39.961
680 | 6.79 | 209.3628 | -11.1003 | -0.00018301 | 39.961
681 | 6.8 | 209.2518 | -11.1003 | -0.00017972 | 39.961
682 | 6.81 | 209.1408 | -11.1003 | -0.00017648 | 39.961
683 | 6.82 | 209.0298 | -11.1003 | -0.0001733 | 39.961
684 | 6.83 | 208.9188 | -11.1003 | -0.00017018 | 39.961
685 | 6.84 | 208.8078 | -11.1003 | -0.00016712 | 39.961
686 | 6.85 | 208.6968 | -11.1003 | -0.00016411 | 39.961
687 | 6.86 | 208.5858 | -11.1003 | -0.00016116 | 39.961
688 | 6.87 | 208.4748 | -11.1003 | -0.00015826 | 39.961
689 | 6.88 | 208.3638 | -11.1003 | -0.00015541 | 39.961
690 | 6.89 | 208.2528 | -11.1003 | -0.00015261 | 39.961
691 | 6.9 | 208.1418 | -11.1003 | -0.00014987 | 39.961
692 | 6.91 | 208.0308 | -11.1003 | -0.00014717 | 39.961
693 | 6.92 | 207.9198 | -11.1003 | -0.00014452 | 39.961
694 | 6.93 | 207.8088 | -11.1003 | -0.00014192 | 39.961
695 | 6.94 | 207.6978 | -11.1003 | -0.00013936 | 39.961
696 | 6.95 | 207.5868 | -11.1003 | -0.00013686 | 39.9611
697 | 6.96 | 207.4758 | -11.1003 | -0.00013439 | 39.9611
698 | 6.97 | 207.3648 | -11.1003 | -0.00013197 | 39.9611
699 | 6.98 | 207.2538 | -11.1003 | -0.0001296 | 39.9611
700 | 6.99 | 207.1428 | -11.1003 | -0.00012727 | 39.9611
701 | 7 | 207.0318 | -11.1003 | -0.00012498 | 39.9611
702 | 7.01 | 206.9208 | -11.1003 | -0.00012273 | 39.9611
703 | 7.02 | 206.8098 | -11.1003 | -0.00012052 | 39.9611
704 | 7.03 | 206.6988 | -11.1003 | -0.00011835 | 39.9611
705 | 7.04 | 206.5878 | -11.1003 | -0.00011622 | 39.9611
706 | 7.05 | 206.4768 | -11.1003 | -0.00011413 | 39.9611
707 | 7.06 | 206.3658 | -11.1003 | -0.00011207 | 39.9611
708 | 7.07 | 206.2548 | -11.1003 | -0.00011005 | 39.9611
709 | 7.08 | 206.1437 | -11.1003 | -0.00010807 | 39.9611
710 | 7.09 | 206.0327 | -11.1003 | -0.00010613 | 39.9611
711 | 7.1 | 205.9217 | -11.1003 | -0.00010422 | 39.9611
712 | 7.11 | 205.8107 | -11.1003 | -0.00010234 | 39.9611
713 | 7.12 | 205.6997 | -11.1003 | -0.0001005 | 39.9611
714 | 7.13 | 205.5887 | -11.1003 | -9.8691e-05 | 39.9611
715 | 7.14 | 205.4777 | -11.1003 | -9.6915e-05 | 39.9611
716 | 7.15 | 205.3667 | -11.1003 | -9.5171e-05 | 39.9611
717 | 7.16 | 205.2557 | -11.1003 | -9.3458e-05 | 39.9611
718 | 7.17 | 205.1447 | -11.1003 | -9.1776e-05 | 39.9611
719 | 7.18 | 205.0337 | -11.1003 | -9.0124e-05 | 39.9611
720 | 7.19 | 204.9227 | -11.1003 | -8.8502e-05 | 39.9612
721 | 7.2 | 204.8117 | -11.1003 | -8.6909e-05 | 39.9612
722 | 7.21 | 204.7007 | -11.1003 | -8.5344e-05 | 39.9612
723 | 7.22 | 204.5897 | -11.1003 | -8.3808e-05 | 39.9612
724 | 7.23 | 204.4787 | -11.1003 | -8.23e-05 | 39.9612
725 | 7.24 | 204.3677 | -11.1003 | -8.0818e-05 | 39.9612
726 | 7.25 | 204.2567 | -11.1003 | -7.9364e-05 | 39.9612
727 | 7.26 | 204.1457 | -11.1003 | -7.7935e-05 | 39.9612
728 | 7.27 | 204.0347 | -11.1003 | -7.6533e-05 | 39.9612
729 | 7.28 | 203.9237 | -11.1003 | -7.5155e-05 | 39.9612
730 | 7.29 | 203.8127 | -11.1003 | -7.3802e-05 | 39.9612
731 | 7.3 | 203.7017 | -11.1003 | -7.2474e-05 | 39.9612
732 | 7.31 | 203.5907 | -11.1003 | -7.117e-05 | 39.9612
733 | 7.32 | 203.4797 | -11.1003 | -6.9889e-05 | 39.9612
734 | 7.33 | 203.3687 | -11.1003 | -6.8631e-05 | 39.9612
735 | 7.34 | 203.2577 | -11.1003 | -6.7395e-05 | 39.9612
736 | 7.35 | 203.1467 | -11.1003 | -6.6182e-05 | 39.9612
737 | 7.36 | 203.0357 | -11.1003 | -6.4991e-05 | 39.9612
738 | 7.37 | 202.9247 | -11.1003 | -6.3821e-05 | 39.9612
739 | 7.38 | 202.8137 | -11.1003 | -6.2673e-05 | 39.9612
740 | 7.39 | 202.7026 | -11.1003 | -6.1545e-05 | 39.9612
741 | 7.4 | 202.5916 | -11.1003 | -6.0437e-05 | 39.9612
742 | 7.41 | 202.4806 | -11.1003 | -5.9349e-05 | 39.9612
743 | 7.42 | 202.3696 | -11.1003 | -5.8281e-05 | 39.9612
744 | 7.43 | 202.2586 | -11.1003 | -5.7232e-05 | 39.9612
745 | 7.44 | 202.1476 | -11.1003 | -5.6202e-05 | 39.9612
746 | 7.45 | 202.0366 | -11.1003 | -5.519e-05 | 39.9612
747 | 7.46 | 201.9256 | -11.1003 | -5.4197e-05 | 39.9612
748 | 7.47 | 201.8146 | -11.1003 | -5.3221e-05 | 39.9612
749 | 7.48 | 201.7036 | -11.1003 | -5.2263e-05 | 39.9612
750 | 7.49 | 201.5926 | -11.1003 | -5.1323e-05 | 39.9612
751 | 7.5 | 201.4816 | -11.1003 | -5.0399e-05 | 39.9612
752 | 7.51 | 201.3706 | -11.1003 | -4.9492e-05 | 39.9612
753 | 7.52 | 201.2596 | -11.1003 | -4.8601e-05 | 39.9612
754 | 7.53 | 201.1486 | -11.1003 | -4.7726e-05 | 39.9612
755 | 7.54 | 201.0376 | -11.1003 | -4.6867e-05 | 39.9612
756 | 7.55 | 200.9266 | -11.1003 | -4.6024e-05 | 39.9612
757 | 7.56 | 200.8156 | -11.1003 | -4.5195e-05 | 39.9612
758 | 7.57 | 200.7046 | -11.1003 | -4.4382e-05 | 39.9612
759 | 7.58 | 200.5936 | -11.1003 | -4.3583e-05 | 39.9612
760 | 7.59 | 200.4826 | -11.1003 | -4.2798e-05 | 39.9612
761 | 7.6 | 200.3716 | -11.1003 | -4.2028e-05 | 39.9612
762 | 7.61 | 200.2606 | -11.1003 | -4.1272e-05 | 39.9612
763 | 7.62 | 200.1496 | -11.1003 | -4.0529e-05 | 39.9612
764 | 7.63 | 200.0386 | -11.1003 | -3.9799e-05 | 39.9612
765 | 7.64 | 199.9276 | -11.1003 | -3.9083e-05 | 39.9612
766 | 7.65 | 199.8166 | -11.1003 | -3.838e-05 | 39.9613
767 | 7.66 | 199.7056 | -11.1003 | -3.7689e-05 | 39.9613
768 | 7.67 | 199.5946 | -11.1003 | -3.701e-05 | 39.9613
769 | 7.68 | 199.4835 | -11.1003 | -3.6344e-05 | 39.9613
770 | 7.69 | 199.3725 | -11.1003 | -3.569e-05 | 39.9613
771 | 7.7 | 199.2615 | -11.1003 | -3.5048e-05 | 39.9613
772 | 7.71 | 199.1505 | -11.1003 | -3.4417e-05 | 39.9613
773 | 7.72 | 199.0395 | -11.1004 | -3.3797e-05 | 39.9613
774 | 7.73 | 198.9285 | -11.1004 | -3.3189e-05 | 39.9613
775 | 7.74 | 198.8175 | -11.1004 | -3.2592e-05 | 39.9613
776 | 7.75 | 198.7065 | -11.1004 | -3.2005e-05 | 39.9613
777 | 7.76 | 198.5955 | -11.1004 | -3.1429e-05 | 39.9613
778 | 7.77 | 198.4845 | -11.1004 | -3.0863e-05 | 39.9613
779 | 7.78 | 198.3735 | -11.1004 | -3.0308e-05 | 39.9613
780 | 7.79 | 198.2625 | -11.1004 | -2.9762e-05 | 39.9613
781 | 7.8 | 198.1515 | -11.1004 | -2.9227e-05 | 39.9613
782 | 7.81 | 198.0405 | -11.1004 | -2.8701e-05 | 39.9613
783 | 7.82 | 197.9295 | -11.1004 | -2.8184e-05 | 39.9613
784 | 7.83 | 197.8185 | -11.1004 | -2.7677e-05 | 39.9613
785 | 7.84 | 197.7075 | -11.1004 | -2.7179e-05 | 39.9613
786 | 7.85 | 197.5965 | -11.1004 | -2.6689e-05 | 39.9613
787 | 7.86 | 197.4855 | -11.1004 | -2.6209e-05 | 39.9613
788 | 7.87 | 197.3745 | -11.1004 | -2.5737e-05 | 39.9613
789 | 7.88 | 197.2635 | -11.1004 | -2.5274e-05 | 39.9613
790 | 7.89 | 197.1525 | -11.1004 | -2.4819e-05 | 39.9613
791 | 7.9 | 197.0415 | -11.1004 | -2.4372e-05 | 39.9613
792 | 7.91 | 196.9305 | -11.1004 | -2.3934e-05 | 39.9613
793 | 7.92 | 196.8195 | -11.1004 | -2.3503e-05 | 39.9613
794 | 7.93 | 196.7085 | -11.1004 | -2.308e-05 | 39.9613
795 | 7.94 | 196.5975 | -11.1004 | -2.2664e-05 | 39.9613
796 | 7.95 | 196.4865 | -11.1004 | -2.2257e-05 | 39.9613
797 | 7.96 | 196.3754 | -11.1004 | -2.1856e-05 | 39.9613
798 | 7.97 | 196.2644 | -11.1004 | -2.1463e-05 | 39.9613
799 | 7.98 | 196.1534 | -11.1004 | -2.1076e-05 | 39.9613
800 | 7.99 | 196.0424 | -11.1004 | -2.0697e-05 | 39.9613
801 | 8 | 195.9314 | -11.1004 | -2.0324e-05 | 39.9613
802 | 8.01 | 195.8204 | -11.1004 | -1.9959e-05 | 39.9613
803 | 8.02 | 195.7094 | -11.1004 | -1.9599e-05 | 39.9613
804 | 8.03 | 195.5984 | -11.1004 | -1.9247e-05 | 39.9613
805 | 8.04 | 195.4874 | -11.1004 | -1.89e-05 | 39.9613
806 | 8.05 | 195.3764 | -11.1004 | -1.856e-05 | 39.9613
807 | 8.06 | 195.2654 | -11.1004 | -1.8226e-05 | 39.9613
808 | 8.07 | 195.1544 | -11.1004 | -1.7898e-05 | 39.9613
809 | 8.08 | 195.0434 | -11.1004 | -1.7576e-05 | 39.9613
810 | 8.09 | 194.9324 | -11.1004 | -1.7259e-05 | 39.9613
811 | 8.1 | 194.8214 | -11.1004 | -1.6949e-05 | 39.9613
812 | 8.11 | 194.7104 | -11.1004 | -1.6644e-05 | 39.9613
813 | 8.12 | 194.5994 | -11.1004 | -1.6344e-05 | 39.9613
814 | 8.13 | 194.4884 | -11.1004 | -1.605e-05 | 39.9613
815 | 8.14 | 194.3774 | -11.1004 | -1.5761e-05 | 39.9613
816 | 8.15 | 194.2664 | -11.1004 | -1.5477e-05 | 39.9613
817 | 8.16 | 194.1554 | -11.1004 | -1.5199e-05 | 39.9613
818 | 8.17 | 194.0444 | -11.1004 | -1.4925e-05 | 39.9613
819 | 8.18 | 193.9334 | -11.1004 | -1.4657e-05 | 39.9613
820 | 8.19 | 193.8224 | -11.1004 | -1.4393e-05 | 39.9613
821 | 8.2 | 193.7114 | -11.1004 | -1.4134e-05 | 39.9613
822 | 8.21 | 193.6004 | -11.1004 | -1.3879e-05 | 39.9613
823 | 8.22 | 193.4894 | -11.1004 | -1.3629e-05 | 39.9613
824 | 8.23 | 193.3784 | -11.1004 | -1.3384e-05 | 39.9613
825 | 8.24 | 193.2673 | -11.1004 | -1.3143e-05 | 39.9613
826 | 8.25 | 193.1563 | -11.1004 | -1.2907e-05 | 39.9613
827 | 8.26 | 193.0453 | -11.1004 | -1.2674e-05 | 39.9613
828 | 8.27 | 192.9343 | -11.1004 | -1.2446e-05 | 39.9613
829 | 8.28 | 192.8233 | -11.1004 | -1.2222e-05 | 39.9613
830 | 8.29 | 192.7123 | -11.1004 | -1.2002e-05 | 39.9613
831 | 8.3 | 192.6013 | -11.1004 | -1.1786e-05 | 39.9613
832 | 8.31 | 192.4903 | -11.1004 | -1.1574e-05 | 39.9613
833 | 8.32 | 192.3793 | -11.1004 | -1.1366e-05 | 39.9613
834 | 8.33 | 192.2683 | -11.1004 | -1.1161e-05 | 39.9613
835 | 8.34 | 192.1573 | -11.1004 | -1.096e-05 | 39.9613
836 | 8.35 | 192.0463 | -11.1004 | -1.0763e-05 | 39.9613
837 | 8.36 | 191.9353 | -11.1004 | -1.0569e-05 | 39.9613
838 | 8.37 | 191.8243 | -11.1004 | -1.0379e-05 | 39.9613
839 | 8.38 | 191.7133 | -11.1004 | -1.0192e-05 | 39.9613
840 | 8.39 | 191.6023 | -11.1004 | -1.0009e-05 | 39.9613
841 | 8.4 | 191.4913 | -11.1004 | -9.8286e-06 | 39.9613
842 | 8.41 | 191.3803 | -11.1004 | -9.6517e-06 | 39.9613
843 | 8.42 | 191.2693 | -11.1004 | -9.478e-06 | 39.9613
844 | 8.43 | 191.1583 | -11.1004 | -9.3074e-06 | 39.9613
845 | 8.44 | 191.0473 | -11.1004 | -9.1399e-06 | 39.9613
846 | 8.45 | 190.9363 | -11.1004 | -8.9754e-06 | 39.9613
847 | 8.46 | 190.8253 | -11.1004 | -8.8138e-06 | 39.9613
848 | 8.47 | 190.7143 | -11.1004 | -8.6552e-06 | 39.9613
849 | 8.48 | 190.6033 | -11.1004 | -8.4994e-06 | 39.9613
850 | 8.49 | 190.4923 | -11.1004 | -8.3464e-06 | 39.9613
851 | 8.5 | 190.3813 | -11.1004 | -8.1962e-06 | 39.9613
852 | 8.51 | 190.2703 | -11.1004 | -8.0487e-06 | 39.9613
853 | 8.52 | 190.1592 | -11.1004 | -7.9038e-06 | 39.9613
854 | 8.53 | 190.0482 | -11.1004 | -7.7615e-06 | 39.9613
855 | 8.54 | 189.9372 | -11.1004 | -7.6218e-06 | 39.9613
856 | 8.55 | 189.8262 | -11.1004 | -7.4847e-06 | 39.9613
857 | 8.56 | 189.7152 | -11.1004 | -7.3499e-06 | 39.9613
858 | 8.57 | 189.6042 | -11.1004 | -7.2176e-06 | 39.9613
859 | 8.58 | 189.4932 | -11.1004 | -7.0877e-06 | 39.9613
860 | 8.59 | 189.3822 | -11.1004 | -6.9602e-06 | 39.9613
861 | 8.6 | 189.2712 | -11.1004 | -6.8349e-06 | 39.9613
862 | 8.61 | 189.1602 | -11.1004 | -6.7119e-06 | 39.9613
863 | 8.62 | 189.0492 | -11.1004 | -6.5911e-06 | 39.9613
864 | 8.63 | 188.9382 | -11.1004 | -6.4724e-06 | 39.9613
865 | 8.64 | 188.8272 | -11.1004 | -6.3559e-06 | 39.9613
866 | 8.65 | 188.7162 | -11.1004 | -6.2415e-06 | 39.9613
867 | 8.66 | 188.6052 | -11.1004 | -6.1292e-06 | 39.9613
868 | 8.67 | 188.4942 | -11.1004 | -6.0189e-06 | 39.9613
869 | 8.68 | 188.3832 | -11.1004 | -5.9105e-06 | 39.9613
870 | 8.69 | 188.2722 | -11.1004 | -5.8041e-06 | 39.9613
871 | 8.7 | 188.1612 | -11.1004 | -5.6997e-06 | 39.9613
872 | 8.71 | 188.0502 | -11.1004 | -5.5971e-06 | 39.9613
873 | 8.72 | 187.9392 | -11.1004 | -5.4963e-06 | 39.9613
874 | 8.73 | 187.8282 | -11.1004 | -5.3974e-06 | 39.9613
875 | 8.74 | 187.7172 | -11.1004 | -5.3003e-06 | 39.9613
876 | 8.75 | 187.6062 | -11.1004 | -5.2049e-06 | 39.9613
877 | 8.76 | 187.4952 | -11.1004 | -5.1112e-06 | 39.9613
878 | 8.77 | 187.3842 | -11.1004 | -5.0192e-06 | 39.9613
879 | 8.78 | 187.2732 | -11.1004 | -4.9289e-06 | 39.9613
880 | 8.79 | 187.1621 | -11.1004 | -4.8401e-06 | 39.9613
881 | 8.8 | 187.0511 | -11.1004 | -4.753e-06 | 39.9613
882 | 8.81 | 186.9401 | -11.1004 | -4.6675e-06 | 39.9613
883 | 8.82 | 186.8291 | -11.1004 | -4.5835e-06 | 39.9613
884 | 8.83 | 186.7181 | -11.1004 | -4.501e-06 | 39.9613
885 | 8.84 | 186.6071 | -11.1004 | -4.4199e-06 | 39.9613
886 | 8.85 | 186.4961 | -11.1004 | -4.3404e-06 | 39.9613
887 | 8.86 | 186.3851 | -11.1004 | -4.2623e-06 | 39.9613
888 | 8.87 | 186.2741 | -11.1004 | -4.1856e-06 | 39.9613
889 | 8.88 | 186.1631 | -11.1004 | -4.1102e-06 | 39.9613
890 | 8.89 | 186.0521 | -11.1004 | -4.0362e-06 | 39.9613
891 | 8.9 | 185.9411 | -11.1004 | -3.9636e-06 | 39.9613
892 | 8.91 | 185.8301 | -11.1004 | -3.8922e-06 | 39.9613
893 | 8.92 | 185.7191 | -11.1004 | -3.8222e-06 | 39.9613
894 | 8.93 | 185.6081 | -11.1004 | -3.7534e-06 | 39.9613
895 | 8.94 | 185.4971 | -11.1004 | -3.6858e-06 | 39.9613
896 | 8.95 | 185.3861 | -11.1004 | -3.6195e-06 | 39.9613
897 | 8.96 | 185.2751 | -11.1004 | -3.5543e-06 | 39.9613
898 | 8.97 | 185.1641 | -11.1004 | -3.4904e-06 | 39.9613
899 | 8.98 | 185.0531 | -11.1004 | -3.4276e-06 | 39.9613
900 | 8.99 | 184.9421 | -11.1004 | -3.3659e-06 | 39.9613
901 | 9 | 184.8311 | -11.1004 | -3.3053e-06 | 39.9613
902 | 9.01 | 184.7201 | -11.1004 | -3.2458e-06 | 39.9613
903 | 9.02 | 184.6091 | -11.1004 | -3.1874e-06 | 39.9613
904 | 9.03 | 184.4981 | -11.1004 | -3.13e-06 | 39.9613
905 | 9.04 | 184.3871 | -11.1004 | -3.0737e-06 | 39.9613
906 | 9.05 | 184.2761 | -11.1004 | -3.0183e-06 | 39.9613
907 | 9.06 | 184.165 | -11.1004 | -2.964e-06 | 39.9613
908 | 9.07 | 184.054 | -11.1004 | -2.9107e-06 | 39.9613
909 | 9.08 | 183.943 | -11.1004 | -2.8583e-06 | 39.9613
910 | 9.09 | 183.832 | -11.1004 | -2.8068e-06 | 39.9613
911 | 9.1 | 183.721 | -11.1004 | -2.7563e-06 | 39.9613
912 | 9.11 | 183.61 | -11.1004 | -2.7067e-06 | 39.9613
913 | 9.12 | 183.499 | -11.1004 | -2.658e-06 | 39.9613
914 | 9.13 | 183.388 | -11.1004 | -2.6101e-06 | 39.9613
915 | 9.14 | 183.277 | -11.1004 | -2.5632e-06 | 39.9613
916 | 9.15 | 183.166 | -11.1004 | -2.517e-06 | 39.9613
917 | 9.16 | 183.055 | -11.1004 | -2.4717e-06 | 39.9613
918 | 9.17 | 182.944 | -11.1004 | -2.4272e-06 | 39.9613
919 | 9.18 | 182.833 | -11.1004 | -2.3835e-06 | 39.9613
920 | 9.19 | 182.722 | -11.1004 | -2.3406e-06 | 39.9613
921 | 9.2 | 182.611 | -11.1004 | -2.2985e-06 | 39.9613
922 | 9.21 | 182.5 | -11.1004 | -2.2571e-06 | 39.9613
923 | 9.22 | 182.389 | -11.1004 | -2.2165e-06 | 39.9613
924 | 9.23 | 182.278 | -11.1004 | -2.1766e-06 | 39.9613
925 | 9.24 | 182.167 | -11.1004 | -2.1374e-06 | 39.9613
926 | 9.25 | 182.056 | -11.1004 | -2.099e-06 | 39.9613
927 | 9.26 | 181.945 | -11.1004 | -2.0612e-06 | 39.9613
928 | 9.27 | 181.834 | -11.1004 | -2.0241e-06 | 39.9613
929 | 9.28 | 181.723 | -11.1004 | -1.9877e-06 | 39.9613
930 | 9.29 | 181.612 | -11.1004 | -1.9519e-06 | 39.9613
931 | 9.3 | 181.501 | -11.1004 | -1.9167e-06 | 39.9613
932 | 9.31 | 181.39 | -11.1004 | -1.8822e-06 | 39.9613
933 | 9.32 | 181.279 | -11.1004 | -1.8484e-06 | 39.9613
934 | 9.33 | 181.1679 | -11.1004 | -1.8151e-06 | 39.9613
935 | 9.34 | 181.0569 | -11.1004 | -1.7824e-06 | 39.9613
936 | 9.35 | 180.9459 | -11.1004 | -1.7503e-06 | 39.9613
937 | 9.36 | 180.8349 | -11.1004 | -1.7188e-06 | 39.9613
938 | 9.37 | 180.7239 | -11.1004 | -1.6879e-06 | 39.9613
939 | 9.38 | 180.6129 | -11.1004 | -1.6575e-06 | 39.9613
940 | 9.39 | 180.5019 | -11.1004 | -1.6277e-06 | 39.9613
941 | 9.4 | 180.3909 | -11.1004 | -1.5984e-06 | 39.9613
942 | 9.41 | 180.2799 | -11.1004 | -1.5696e-06 | 39.9613
943 | 9.42 | 180.1689 | -11.1004 | -1.5414e-06 | 39.9613
944 | 9.43 | 180.0579 | -11.1004 | -1.5136e-06 | 39.9613
945 | 9.44 | 179.9469 | -11.1004 | -1.4864e-06 | 39.9613
946 | 9.45 | 179.8359 | -11.1004 | -1.4596e-06 | 39.9613
947 | 9.46 | 179.7249 | -11.1004 | -1.4334e-06 | 39.9613
948 | 9.47 | 179.6139 | -11.1004 | -1.4076e-06 | 39.9613
949 | 9.48 | 179.5029 | -11.1004 | -1.3822e-06 | 39.9613
950 | 9.49 | 179.3919 | -11.1004 | -1.3573e-06 | 39.9613
951 | 9.5 | 179.2809 | -11.1004 | -1.3329e-06 | 39.9613
952 | 9.51 | 179.1699 | -11.1004 | -1.3089e-06 | 39.9613
953 | 9.52 | 179.0589 | -11.1004 | -1.2854e-06 | 39.9613
954 | 9.53 | 178.9479 | -11.1004 | -1.2622e-06 | 39.9613
955 | 9.54 | 178.8369 | -11.1004 | -1.2395e-06 | 39.9613
956 | 9.55 | 178.7259 | -11.1004 | -1.2172e-06 | 39.9613
957 | 9.56 | 178.6149 | -11.1004 | -1.1953e-06 | 39.9613
958 | 9.57 | 178.5039 | -11.1004 | -1.1738e-06 | 39.9613
959 | 9.58 | 178.3929 | -11.1004 | -1.1527e-06 | 39.9613
960 | 9.59 | 178.2819 | -11.1004 | -1.1319e-06 | 39.9613
961 | 9.6 | 178.1709 | -11.1004 | -1.1115e-06 | 39.9613
962 | 9.61 | 178.0598 | -11.1004 | -1.0915e-06 | 39.9613
963 | 9.62 | 177.9488 | -11.1004 | -1.0719e-06 | 39.9613
964 | 9.63 | 177.8378 | -11.1004 | -1.0526e-06 | 39.9613
965 | 9.64 | 177.7268 | -11.1004 | -1.0336e-06 | 39.9613
966 | 9.65 | 177.6158 | -11.1004 | -1.015e-06 | 39.9613
967 | 9.66 | 177.5048 | -11.1004 | -9.9677e-07 | 39.9613
968 | 9.67 | 177.3938 | -11.1004 | -9.7883e-07 | 39.9613
969 | 9.68 | 177.2828 | -11.1004 | -9.6121e-07 | 39.9613
970 | 9.69 | 177.1718 | -11.1004 | -9.4391e-07 | 39.9613
971 | 9.7 | 177.0608 | -11.1004 | -9.2692e-07 | 39.9613
972 | 9.71 | 176.9498 | -11.1004 | -9.1023e-07 | 39.9613
973 | 9.72 | 176.8388 | -11.1004 | -8.9385e-07 | 39.9613
974 | 9.73 | 176.7278 | -11.1004 | -8.7776e-07 | 39.9613
975 | 9.74 | 176.6168 | -11.1004 | -8.6196e-07 | 39.9613
976 | 9.75 | 176.5058 | -11.1004 | -8.4645e-07 | 39.9613
977 | 9.76 | 176.3948 | -11.1004 | -8.3121e-07 | 39.9613
978 | 9.77 | 176.2838 | -11.1004 | -8.1625e-07 | 39.9613
979 | 9.78 | 176.1728 | -11.1004 | -8.0156e-07 | 39.9613
980 | 9.79 | 176.0618 | -11.1004 | -7.8713e-07 | 39.9613
981 | 9.8 | 175.9508 | -11.1004 | -7.7297e-07 | 39.9613
982 | 9.81 | 175.8398 | -11.1004 | -7.5905e-07 | 39.9613
983 | 9.82 | 175.7288 | -11.1004 | -7.4539e-07 | 39.9613
984 | 9.83 | 175.6178 | -11.1004 | -7.3197e-07 | 39.9613
985 | 9.84 | 175.5068 | -11.1004 | -7.188e-07 | 39.9613
986 | 9.85 | 175.3958 | -11.1004 | -7.0586e-07 | 39.9613
987 | 9.86 | 175.2848 | -11.1004 | -6.9316e-07 | 39.9613
988 | 9.87 | 175.1738 | -11.1004 | -6.8068e-07 | 39.9613
989 | 9.88 | 175.0627 | -11.1004 | -6.6843e-07 | 39.9613
990 | 9.89 | 174.9517 | -11.1004 | -6.564e-07 | 39.9613
991 | 9.9 | 174.8407 | -11.1004 | -6.4458e-07 | 39.9613
992 | 9.91 | 174.7297 | -11.1004 | -6.3298e-07 | 39.9613
993 | 9.92 | 174.6187 | -11.1004 | -6.2159e-07 | 39.9613
994 | 9.93 | 174.5077 | -11.1004 | -6.104e-07 | 39.9613
995 | 9.94 | 174.3967 | -11.1004 | -5.9941e-07 | 39.9613
996 | 9.95 | 174.2857 | -11.1004 | -5.8863e-07 | 39.9613
997 | 9.96 | 174.1747 | -11.1004 | -5.7803e-07 | 39.9613
998 | 9.97 | 174.0637 | -11.1004 | -5.6763e-07 | 39.9613
999 | 9.98 | 173.9527 | -11.1004 | -5.5741e-07 | 39.9613
1000 | 9.99 | 173.8417 | -11.1004 | -5.4738e-07 | 39.9613
1001 | 10 | 173.7307 | -11.1004 | -5.3752e-07 | 39.9613
1002 | 10.01 | 173.6197 | -11.1004 | -5.2785e-07 | 39.9613
1003 | 10.02 | 173.5087 | -11.1004 | -5.1835e-07 | 39.9613
1004 | 10.03 | 173.3977 | -11.1004 | -5.0902e-07 | 39.9613
1005 | 10.04 | 173.2867 | -11.1004 | -4.9986e-07 | 39.9613
1006 | 10.05 | 173.1757 | -11.1004 | -4.9086e-07 | 39.9613
1007 | 10.06 | 173.0647 | -11.1004 | -4.8203e-07 | 39.9613
1008 | 10.07 | 172.9537 | -11.1004 | -4.7335e-07 | 39.9613
1009 | 10.08 | 172.8427 | -11.1004 | -4.6483e-07 | 39.9613
1010 | 10.09 | 172.7317 | -11.1004 | -4.5646e-07 | 39.9613
1011 | 10.1 | 172.6207 | -11.1004 | -4.4825e-07 | 39.9613
1012 | 10.11 | 172.5097 | -11.1004 | -4.4018e-07 | 39.9613
1013 | 10.12 | 172.3987 | -11.1004 | -4.3226e-07 | 39.9613
1014 | 10.13 | 172.2877 | -11.1004 | -4.2448e-07 | 39.9613
1015 | 10.14 | 172.1767 | -11.1004 | -4.1684e-07 | 39.9613
1016 | 10.15 | 172.0656 | -11.1004 | -4.0933e-07 | 39.9613
1017 | 10.16 | 171.9546 | -11.1004 | -4.0197e-07 | 39.9613
1018 | 10.17 | 171.8436 | -11.1004 | -3.9473e-07 | 39.9613
1019 | 10.18 | 171.7326 | -11.1004 | -3.8763e-07 | 39.9613
1020 | 10.19 | 171.6216 | -11.1004 | -3.8065e-07 | 39.9613
1021 | 10.2 | 171.5106 | -11.1004 | -3.738e-07 | 39.9613
1022 | 10.21 | 171.3996 | -11.1004 | -3.6707e-07 | 39.9613
1023 | 10.22 | 171.2886 | -11.1004 | -3.6046e-07 | 39.9613
1024 | 10.23 | 171.1776 | -11.1004 | -3.5397e-07 | 39.9613
1025 | 10.24 | 171.0666 | -11.1004 | -3.476e-07 | 39.9613
1026 | 10.25 | 170.9556 | -11.1004 | -3.4135e-07 | 39.9613
1027 | 10.26 | 170.8446 | -11.1004 | -3.352e-07 | 39.9613
1028 | 10.27 | 170.7336 | -11.1004 | -3.2917e-07 | 39.9613
1029 | 10.28 | 170.6226 | -11.1004 | -3.2324e-07 | 39.9613
1030 | 10.29 | 170.5116 | -11.1004 | -3.1743e-07 | 39.9613
1031 | 10.3 | 170.4006 | -11.1004 | -3.1171e-07 | 39.9613
1032 | 10.31 | 170.2896 | -11.1004 | -3.061e-07 | 39.9613
1033 | 10.32 | 170.1786 | -11.1004 | -3.0059e-07 | 39.9613
1034 | 10.33 | 170.0676 | -11.1004 | -2.9518e-07 | 39.9613
1035 | 10.34 | 169.9566 | -11.1004 | -2.8987e-07 | 39.9613
1036 | 10.35 | 169.8456 | -11.1004 | -2.8465e-07 | 39.9613
1037 | 10.36 | 169.7346 | -11.1004 | -2.7953e-07 | 39.9613
1038 | 10.37 | 169.6236 | -11.1004 | -2.745e-07 | 39.9613
1039 | 10.38 | 169.5126 | -11.1004 | -2.6956e-07 | 39.9613
1040 | 10.39 | 169.4016 | -11.1004 | -2.6471e-07 | 39.9613
1041 | 10.4 | 169.2906 | -11.1004 | -2.5994e-07 | 39.9613
1042 | 10.41 | 169.1796 | -11.1004 | -2.5526e-07 | 39.9613
1043 | 10.42 | 169.0685 | -11.1004 | -2.5067e-07 | 39.9613
1044 | 10.43 | 168.9575 | -11.1004 | -2.4616e-07 | 39.9613
1045 | 10.44 | 168.8465 | -11.1004 | -2.4173e-07 | 39.9613
1046 | 10.45 | 168.7355 | -11.1004 | -2.3737e-07 | 39.9613
1047 | 10.46 | 168.6245 | -11.1004 | -2.331e-07 | 39.9613
1048 | 10.47 | 168.5135 | -11.1004 | -2.2891e-07 | 39.9613
1049 | 10.48 | 168.4025 | -11.1004 | -2.2479e-07 | 39.9613
1050 | 10.49 | 168.2915 | -11.1004 | -2.2074e-07 | 39.9613
1051 | 10.5 | 168.1805 | -11.1004 | -2.1677e-07 | 39.9613
1052 | 10.51 | 168.0695 | -11.1004 | -2.1287e-07 | 39.9613
1053 | 10.52 | 167.9585 | -11.1004 | -2.0903e-07 | 39.9613
1054 | 10.53 | 167.8475 | -11.1004 | -2.0527e-07 | 39.9613
1055 | 10.54 | 167.7365 | -11.1004 | -2.0158e-07 | 39.9613
1056 | 10.55 | 167.6255 | -11.1004 | -1.9795e-07 | 39.9613
1057 | 10.56 | 167.5145 | -11.1004 | -1.9439e-07 | 39.9613
1058 | 10.57 | 167.4035 | -11.1004 | -1.9089e-07 | 39.9613
1059 | 10.58 | 167.2925 | -11.1004 | -1.8745e-07 | 39.9613
1060 | 10.59 | 167.1815 | -11.1004 | -1.8408e-07 | 39.9613
1061 | 10.6 | 167.0705 | -11.1004 | -1.8076e-07 | 39.9613
1062 | 10.61 | 166.9595 | -11.1004 | -1.7751e-07 | 39.9613
1063 | 10.62 | 166.8485 | -11.1004 | -1.7432e-07 | 39.9613
1064 | 10.63 | 166.7375 | -11.1004 | -1.7118e-07 | 39.9613
1065 | 10.64 | 166.6265 | -11.1004 | -1.681e-07 | 39.9613
1066 | 10.65 | 166.5155 | -11.1004 | -1.6507e-07 | 39.9613
1067 | 10.66 | 166.4045 | -11.1004 | -1.621e-07 | 39.9613
1068 | 10.67 | 166.2935 | -11.1004 | -1.5918e-07 | 39.9613
1069 | 10.68 | 166.1825 | -11.1004 | -1.5632e-07 | 39.9613
1070 | 10.69 | 166.0714 | -11.1004 | -1.535e-07 | 39.9613
1071 | 10.7 | 165.9604 | -11.1004 | -1.5074e-07 | 39.9613
1072 | 10.71 | 165.8494 | -11.1004 | -1.4803e-07 | 39.9613
1073 | 10.72 | 165.7384 | -11.1004 | -1.4536e-07 | 39.9613
1074 | 10.73 | 165.6274 | -11.1004 | -1.4275e-07 | 39.9613
1075 | 10.74 | 165.5164 | -11.1004 | -1.4018e-07 | 39.9613
1076 | 10.75 | 165.4054 | -11.1004 | -1.3765e-07 | 39.9613
1077 | 10.76 | 165.2944 | -11.1004 | -1.3518e-07 | 39.9613
1078 | 10.77 | 165.1834 | -11.1004 | -1.3274e-07 | 39.9613
1079 | 10.78 | 165.0724 | -11.1004 | -1.3035e-07 | 39.9613
1080 | 10.79 | 164.9614 | -11.1004 | -1.2801e-07 | 39.9613
1081 | 10.8 | 164.8504 | -11.1004 | -1.257e-07 | 39.9613
1082 | 10.81 | 164.7394 | -11.1004 | -1.2344e-07 | 39.9613
1083 | 10.82 | 164.6284 | -11.1004 | -1.2122e-07 | 39.9613
1084 | 10.83 | 164.5174 | -11.1004 | -1.1904e-07 | 39.9613
1085 | 10.84 | 164.4064 | -11.1004 | -1.169e-07 | 39.9613
1086 | 10.85 | 164.2954 | -11.1004 | -1.1479e-07 | 39.9613
1087 | 10.86 | 164.1844 | -11.1004 | -1.1273e-07 | 39.9613
1088 | 10.87 | 164.0734 | -11.1004 | -1.107e-07 | 39.9613
1089 | 10.88 | 163.9624 | -11.1004 | -1.087e-07 | 39.9613
1090 | 10.89 | 163.8514 | -11.1004 | -1.0675e-07 | 39.9613
1091 | 10.9 | 163.7404 | -11.1004 | -1.0483e-07 | 39.9613
1092 | 10.91 | 163.6294 | -11.1004 | -1.0294e-07 | 39.9613
1093 | 10.92 | 163.5184 | -11.1004 | -1.0109e-07 | 39.9613
1094 | 10.93 | 163.4074 | -11.1004 | -9.9267e-08 | 39.9613
1095 | 10.94 | 163.2964 | -11.1004 | -9.748e-08 | 39.9613
1096 | 10.95 | 163.1854 | -11.1004 | -9.5726e-08 | 39.9613
1097 | 10.96 | 163.0743 | -11.1004 | -9.4003e-08 | 39.9613
1098 | 10.97 | 162.9633 | -11.1004 | -9.2311e-08 | 39.9613
1099 | 10.98 | 162.8523 | -11.1004 | -9.0649e-08 | 39.9613
1100 | 10.99 | 162.7413 | -11.1004 | -8.9018e-08 | 39.9613
1101 | 11 | 162.6303 | -11.1004 | -8.7416e-08 | 39.9613
1102 | 11.01 | 162.5193 | -11.1004 | -8.5842e-08 | 39.9613
1103 | 11.02 | 162.4083 | -11.1004 | -8.4297e-08 | 39.9613
1104 | 11.03 | 162.2973 | -11.1004 | -8.278e-08 | 39.9613
1105 | 11.04 | 162.1863 | -11.1004 | -8.129e-08 | 39.9613
1106 | 11.05 | 162.0753 | -11.1004 | -7.9827e-08 | 39.9613
1107 | 11.06 | 161.9643 | -11.1004 | -7.839e-08 | 39.9613
1108 | 11.07 | 161.8533 | -11.1004 | -7.6979e-08 | 39.9613
1109 | 11.08 | 161.7423 | -11.1004 | -7.5593e-08 | 39.9613
1110 | 11.09 | 161.6313 | -11.1004 | -7.4233e-08 | 39.9613
1111 | 11.1 | 161.5203 | -11.1004 | -7.2897e-08 | 39.9613
1112 | 11.11 | 161.4093 | -11.1004 | -7.1585e-08 | 39.9613
1113 | 11.12 | 161.2983 | -11.1004 | -7.0296e-08 | 39.9613
1114 | 11.13 | 161.1873 | -11.1004 | -6.9031e-08 | 39.9613
1115 | 11.14 | 161.0763 | -11.1004 | -6.7788e-08 | 39.9613
1116 | 11.15 | 160.9653 | -11.1004 | -6.6568e-08 | 39.9613
1117 | 11.16 | 160.8543 | -11.1004 | -6.537e-08 | 39.9613
1118 | 11.17 | 160.7433 | -11.1004 | -6.4194e-08 | 39.9613
1119 | 11.18 | 160.6323 | -11.1004 | -6.3038e-08 | 39.9613
1120 | 11.19 | 160.5213 | -11.1004 | -6.1904e-08 | 39.9613
1121 | 11.2 | 160.4103 | -11.1004 | -6.0789e-08 | 39.9613
1122 | 11.21 | 160.2993 | -11.1004 | -5.9695e-08 | 39.9613
1123 | 11.22 | 160.1883 | -11.1004 | -5.8621e-08 | 39.9613
1124 | 11.23 | 160.0772 | -11.1004 | -5.7566e-08 | 39.9613
1125 | 11.24 | 159.9662 | -11.1004 | -5.6529e-08 | 39.9613
1126 | 11.25 | 159.8552 | -11.1004 | -5.5512e-08 | 39.9613
1127 | 11.26 | 159.7442 | -11.1004 | -5.4513e-08 | 39.9613
1128 | 11.27 | 159.6332 | -11.1004 | -5.3532e-08 | 39.9613
1129 | 11.28 | 159.5222 | -11.1004 | -5.2568e-08 | 39.9613
1130 | 11.29 | 159.4112 | -11.1004 | -5.1622e-08 | 39.9613
1131 | 11.3 | 159.3002 | -11.1004 | -5.0693e-08 | 39.9613
1132 | 11.31 | 159.1892 | -11.1004 | -4.978e-08 | 39.9613
1133 | 11.32 | 159.0782 | -11.1004 | -4.8884e-08 | 39.9613
1134 | 11.33 | 158.9672 | -11.1004 | -4.8004e-08 | 39.9613
1135 | 11.34 | 158.8562 | -11.1004 | -4.714e-08 | 39.9613
1136 | 11.35 | 158.7452 | -11.1004 | -4.6292e-08 | 39.9613
1137 | 11.36 | 158.6342 | -11.1004 | -4.5459e-08 | 39.9613
1138 | 11.37 | 158.5232 | -11.1004 | -4.4641e-08 | 39.9613
1139 | 11.38 | 158.4122 | -11.1004 | -4.3837e-08 | 39.9613
1140 | 11.39 | 158.3012 | -11.1004 | -4.3048e-08 | 39.9613
1141 | 11.4 | 158.1902 | -11.1004 | -4.2273e-08 | 39.9613
1142 | 11.41 | 158.0792 | -11.1004 | -4.1512e-08 | 39.9613
1143 | 11.42 | 157.9682 | -11.1004 | -4.0765e-08 | 39.9613
1144 | 11.43 | 157.8572 | -11.1004 | -4.0031e-08 | 39.9613
1145 | 11.44 | 157.7462 | -11.1004 | -3.9311e-08 | 39.9613
1146 | 11.45 | 157.6352 | -11.1004 | -3.8603e-08 | 39.9613
1147 | 11.46 | 157.5242 | -11.1004 | -3.7909e-08 | 39.9613
1148 | 11.47 | 157.4132 | -11.1004 | -3.7226e-08 | 39.9613
1149 | 11.48 | 157.3022 | -11.1004 | -3.6556e-08 | 39.9613
1150 | 11.49 | 157.1912 | -11.1004 | -3.5898e-08 | 39.9613
1151 | 11.5 | 157.0802 | -11.1004 | -3.5252e-08 | 39.9613
1152 | 11.51 | 156.9691 | -11.1004 | -3.4618e-08 | 39.9613
1153 | 11.52 | 156.8581 | -11.1004 | -3.3994e-08 | 39.9613
1154 | 11.53 | 156.7471 | -11.1004 | -3.3383e-08 | 39.9613
1155 | 11.54 | 156.6361 | -11.1004 | -3.2782e-08 | 39.9613
1156 | 11.55 | 156.5251 | -11.1004 | -3.2192e-08 | 39.9613
1157 | 11.56 | 156.4141 | -11.1004 | -3.1612e-08 | 39.9613
1158 | 11.57 | 156.3031 | -11.1004 | -3.1043e-08 | 39.9613
1159 | 11.58 | 156.1921 | -11.1004 | -3.0485e-08 | 39.9613
1160 | 11.59 | 156.0811 | -11.1004 | -2.9936e-08 | 39.9613
1161 | 11.6 | 155.9701 | -11.1004 | -2.9397e-08 | 39.9613
1162 | 11.61 | 155.8591 | -11.1004 | -2.8868e-08 | 39.9613
1163 | 11.62 | 155.7481 | -11.1004 | -2.8348e-08 | 39.9613
1164 | 11.63 | 155.6371 | -11.1004 | -2.7838e-08 | 39.9613
1165 | 11.64 | 155.5261 | -11.1004 | -2.7337e-08 | 39.9613
1166 | 11.65 | 155.4151 | -11.1004 | -2.6845e-08 | 39.9613
1167 | 11.66 | 155.3041 | -11.1004 | -2.6362e-08 | 39.9613
1168 | 11.67 | 155.1931 | -11.1004 | -2.5887e-08 | 39.9613
1169 | 11.68 | 155.0821 | -11.1004 | -2.5421e-08 | 39.9613
1170 | 11.69 | 154.9711 | -11.1004 | -2.4964e-08 | 39.9613
1171 | 11.7 | 154.8601 | -11.1004 | -2.4514e-08 | 39.9613
1172 | 11.71 | 154.7491 | -11.1004 | -2.4073e-08 | 39.9613
1173 | 11.72 | 154.6381 | -11.1004 | -2.364e-08 | 39.9613
1174 | 11.73 | 154.5271 | -11.1004 | -2.3214e-08 | 39.9613
1175 | 11.74 | 154.4161 | -11.1004 | -2.2797e-08 | 39.9613
1176 | 11.75 | 154.3051 | -11.1004 | -2.2386e-08 | 39.9613
1177 | 11.76 | 154.1941 | -11.1004 | -2.1983e-08 | 39.9613
1178 | 11.77 | 154.0831 | -11.1004 | -2.1588e-08 | 39.9613
1179 | 11.78 | 153.972 | -11.1004 | -2.1199e-08 | 39.9613
1180 | 11.79 | 153.861 | -11.1004 | -2.0818e-08 | 39.9613
1181 | 11.8 | 153.75 | -11.1004 | -2.0443e-08 | 39.9613
1182 | 11.81 | 153.639 | -11.1004 | -2.0075e-08 | 39.9613
1183 | 11.82 | 153.528 | -11.1004 | -1.9714e-08 | 39.9613
1184 | 11.83 | 153.417 | -11.1004 | -1.9359e-08 | 39.9613
1185 | 11.84 | 153.306 | -11.1004 | -1.901e-08 | 39.9613
1186 | 11.85 | 153.195 | -11.1004 | -1.8668e-08 | 39.9613
1187 | 11.86 | 153.084 | -11.1004 | -1.8332e-08 | 39.9613
1188 | 11.87 | 152.973 | -11.1004 | -1.8002e-08 | 39.9613
1189 | 11.88 | 152.862 | -11.1004 | -1.7678e-08 | 39.9613
1190 | 11.89 | 152.751 | -11.1004 | -1.736e-08 | 39.9613
1191 | 11.9 | 152.64 | -11.1004 | -1.7047e-08 | 39.9613
1192 | 11.91 | 152.529 | -11.1004 | -1.6741e-08 | 39.9613
1193 | 11.92 | 152.418 | -11.1004 | -1.6439e-08 | 39.9613
1194 | 11.93 | 152.307 | -11.1004 | -1.6143e-08 | 39.9613
1195 | 11.94 | 152.196 | -11.1004 | -1.5853e-08 | 39.9613
1196 | 11.95 | 152.085 | -11.1004 | -1.5568e-08 | 39.9613
1197 | 11.96 | 151.974 | -11.1004 | -1.5287e-08 | 39.9613
1198 | 11.97 | 151.863 | -11.1004 | -1.5012e-08 | 39.9613
1199 | 11.98 | 151.752 | -11.1004 | -1.4742e-08 | 39.9613
1200 | 11.99 | 151.641 | -11.1004 | -1.4477e-08 | 39.9613
1201 | 12 | 151.53 | -11.1004 | -1.4216e-08 | 39.9613
1202 | 12.01 | 151.419 | -11.1004 | -1.396e-08 | 39.9613
1203 | 12.02 | 151.308 | -11.1004 | -1.3709e-08 | 39.9613
1204 | 12.03 | 151.197 | -11.1004 | -1.3462e-08 | 39.9613
1205 | 12.04 | 151.086 | -11.1004 | -1.322e-08 | 39.9613
1206 | 12.05 | 150.9749 | -11.1004 | -1.2982e-08 | 39.9613
1207 | 12.06 | 150.8639 | -11.1004 | -1.2748e-08 | 39.9613
1208 | 12.07 | 150.7529 | -11.1004 | -1.2519e-08 | 39.9613
1209 | 12.08 | 150.6419 | -11.1004 | -1.2293e-08 | 39.9613
1210 | 12.09 | 150.5309 | -11.1004 | -1.2072e-08 | 39.9613
1211 | 12.1 | 150.4199 | -11.1004 | -1.1855e-08 | 39.9613
1212 | 12.11 | 150.3089 | -11.1004 | -1.1642e-08 | 39.9613
1213 | 12.12 | 150.1979 | -11.1004 | -1.1432e-08 | 39.9613
1214 | 12.13 | 150.0869 | -11.1004 | -1.1226e-08 | 39.9613
1215 | 12.14 | 149.9759 | -11.1004 | -1.1024e-08 | 39.9613
1216 | 12.15 | 149.8649 | -11.1004 | -1.0826e-08 | 39.9613
1217 | 12.16 | 149.7539 | -11.1004 | -1.0631e-08 | 39.9613
1218 | 12.17 | 149.6429 | -11.1004 | -1.044e-08 | 39.9613
1219 | 12.18 | 149.5319 | -11.1004 | -1.0252e-08 | 39.9613
1220 | 12.19 | 149.4209 | -11.1004 | -1.0067e-08 | 39.9613
1221 | 12.2 | 149.3099 | -11.1004 | -9.8859e-09 | 39.9613
1222 | 12.21 | 149.1989 | -11.1004 | -9.708e-09 | 39.9613
1223 | 12.22 | 149.0879 | -11.1004 | -9.5333e-09 | 39.9613
1224 | 12.23 | 148.9769 | -11.1004 | -9.3617e-09 | 39.9613
1225 | 12.24 | 148.8659 | -11.1004 | -9.1932e-09 | 39.9613
1226 | 12.25 | 148.7549 | -11.1004 | -9.0277e-09 | 39.9613
1227 | 12.26 | 148.6439 | -11.1004 | -8.8652e-09 | 39.9613
1228 | 12.27 | 148.5329 | -11.1004 | -8.7056e-09 | 39.9613
1229 | 12.28 | 148.4219 | -11.1004 | -8.549e-09 | 39.9613
1230 | 12.29 | 148.3109 | -11.1004 | -8.3951e-09 | 39.9613
1231 | 12.3 | 148.1999 | -11.1004 | -8.244e-09 | 39.9613
1232 | 12.31 | 148.0889 | -11.1004 | -8.0956e-09 | 39.9613
1233 | 12.32 | 147.9778 | -11.1004 | -7.9499e-09 | 39.9613
1234 | 12.33 | 147.8668 | -11.1004 | -7.8068e-09 | 39.9613
1235 | 12.34 | 147.7558 | -11.1004 | -7.6663e-09 | 39.9613
1236 | 12.35 | 147.6448 | -11.1004 | -7.5283e-09 | 39.9613
1237 | 12.36 | 147.5338 | -11.1004 | -7.3928e-09 | 39.9613
1238 | 12.37 | 147.4228 | -11.1004 | -7.2597e-09 | 39.9613
1239 | 12.38 | 147.3118 | -11.1004 | -7.1291e-09 | 39.9613
1240 | 12.39 | 147.2008 | -11.1004 | -7.0007e-09 | 39.9613
1241 | 12.4 | 147.0898 | -11.1004 | -6.8747e-09 | 39.9613
1242 | 12.41 | 146.9788 | -11.1004 | -6.751e-09 | 39.9613
1243 | 12.42 | 146.8678 | -11.1004 | -6.6295e-09 | 39.9613
1244 | 12.43 | 146.7568 | -11.1004 | -6.5102e-09 | 39.9613
1245 | 12.44 | 146.6458 | -11.1004 | -6.393e-09 | 39.9613
1246 | 12.45 | 146.5348 | -11.1004 | -6.2779e-09 | 39.9613
1247 | 12.46 | 146.4238 | -11.1004 | -6.1649e-09 | 39.9613
1248 | 12.47 | 146.3128 | -11.1004 | -6.054e-09 | 39.9613
1249 | 12.48 | 146.2018 | -11.1004 | -5.945e-09 | 39.9613
1250 | 12.49 | 146.0908 | -11.1004 | -5.838e-09 | 39.9613
1251 | 12.5 | 145.9798 | -11.1004 | -5.7329e-09 | 39.9613
1252 | 12.51 | 145.8688 | -11.1004 | -5.6297e-09 | 39.9613
1253 | 12.52 | 145.7578 | -11.1004 | -5.5284e-09 | 39.9613
1254 | 12.53 | 145.6468 | -11.1004 | -5.4289e-09 | 39.9613
1255 | 12.54 | 145.5358 | -11.1004 | -5.3312e-09 | 39.9613
1256 | 12.55 | 145.4248 | -11.1004 | -5.2352e-09 | 39.9613
1257 | 12.56 | 145.3138 | -11.1004 | -5.141e-09 | 39.9613
1258 | 12.57 | 145.2028 | -11.1004 | -5.0484e-09 | 39.9613
1259 | 12.58 | 145.0918 | -11.1004 | -4.9576e-09 | 39.9613
1260 | 12.59 | 144.9807 | -11.1004 | -4.8684e-09 | 39.9613
1261 | 12.6 | 144.8697 | -11.1004 | -4.7807e-09 | 39.9613
1262 | 12.61 | 144.7587 | -11.1004 | -4.6947e-09 | 39.9613
1263 | 12.62 | 144.6477 | -11.1004 | -4.6102e-09 | 39.9613
1264 | 12.63 | 144.5367 | -11.1004 | -4.5272e-09 | 39.9613
1265 | 12.64 | 144.4257 | -11.1004 | -4.4457e-09 | 39.9613
1266 | 12.65 | 144.3147 | -11.1004 | -4.3657e-09 | 39.9613
1267 | 12.66 | 144.2037 | -11.1004 | -4.2871e-09 | 39.9613
1268 | 12.67 | 144.0927 | -11.1004 | -4.21e-09 | 39.9613
1269 | 12.68 | 143.9817 | -11.1004 | -4.1342e-09 | 39.9613
1270 | 12.69 | 143.8707 | -11.1004 | -4.0598e-09 | 39.9613
1271 | 12.7 | 143.7597 | -11.1004 | -3.9867e-09 | 39.9613
1272 | 12.71 | 143.6487 | -11.1004 | -3.9149e-09 | 39.9613
1273 | 12.72 | 143.5377 | -11.1004 | -3.8445e-09 | 39.9613
1274 | 12.73 | 143.4267 | -11.1004 | -3.7753e-09 | 39.9613
1275 | 12.74 | 143.3157 | -11.1004 | -3.7073e-09 | 39.9613
1276 | 12.75 | 143.2047 | -11.1004 | -3.6406e-09 | 39.9613
1277 | 12.76 | 143.0937 | -11.1004 | -3.5751e-09 | 39.9613
1278 | 12.77 | 142.9827 | -11.1004 | -3.5107e-09 | 39.9613
1279 | 12.78 | 142.8717 | -11.1004 | -3.4475e-09 | 39.9613
1280 | 12.79 | 142.7607 | -11.1004 | -3.3855e-09 | 39.9613
1281 | 12.8 | 142.6497 | -11.1004 | -3.3245e-09 | 39.9613
1282 | 12.81 | 142.5387 | -11.1004 | -3.2647e-09 | 39.9613
1283 | 12.82 | 142.4277 | -11.1004 | -3.2059e-09 | 39.9613
1284 | 12.83 | 142.3167 | -11.1004 | -3.1482e-09 | 39.9613
1285 | 12.84 | 142.2057 | -11.1004 | -3.0916e-09 | 39.9613
1286 | 12.85 | 142.0947 | -11.1004 | -3.0359e-09 | 39.9613
1287 | 12.86 | 141.9836 | -11.1004 | -2.9813e-09 | 39.9613
1288 | 12.87 | 141.8726 | -11.1004 | -2.9276e-09 | 39.9613
1289 | 12.88 | 141.7616 | -11.1004 | -2.8749e-09 | 39.9613
1290 | 12.89 | 141.6506 | -11.1004 | -2.8232e-09 | 39.9613
1291 | 12.9 | 141.5396 | -11.1004 | -2.7724e-09 | 39.9613
1292 | 12.91 | 141.4286 | -11.1004 | -2.7225e-09 | 39.9613
1293 | 12.92 | 141.3176 | -11.1004 | -2.6735e-09 | 39.9613
1294 | 12.93 | 141.2066 | -11.1004 | -2.6253e-09 | 39.9613
1295 | 12.94 | 141.0956 | -11.1004 | -2.5781e-09 | 39.9613
1296 | 12.95 | 140.9846 | -11.1004 | -2.5317e-09 | 39.9613
1297 | 12.96 | 140.8736 | -11.1004 | -2.4861e-09 | 39.9613
1298 | 12.97 | 140.7626 | -11.1004 | -2.4414e-09 | 39.9613
1299 | 12.98 | 140.6516 | -11.1004 | -2.3974e-09 | 39.9613
1300 | 12.99 | 140.5406 | -11.1004 | -2.3543e-09 | 39.9613
1301 | 13 | 140.4296 | -11.1004 | -2.3119e-09 | 39.9613
1302 | 13.01 | 140.3186 | -11.1004 | -2.2703e-09 | 39.9613
1303 | 13.02 | 140.2076 | -11.1004 | -2.2294e-09 | 39.9613
1304 | 13.03 | 140.0966 | -11.1004 | -2.1893e-09 | 39.9613
1305 | 13.04 | 139.9856 | -11.1004 | -2.1499e-09 | 39.9613
1306 | 13.05 | 139.8746 | -11.1004 | -2.1112e-09 | 39.9613
1307 | 13.06 | 139.7636 | -11.1004 | -2.0732e-09 | 39.9613
1308 | 13.07 | 139.6526 | -11.1004 | -2.0359e-09 | 39.9613
1309 | 13.08 | 139.5416 | -11.1004 | -1.9992e-09 | 39.9613
1310 | 13.09 | 139.4306 | -11.1004 | -1.9633e-09 | 39.9613
1311 | 13.1 | 139.3196 | -11.1004 | -1.9279e-09 | 39.9613
1312 | 13.11 | 139.2086 | -11.1004 | -1.8932e-09 | 39.9613
1313 | 13.12 | 139.0976 | -11.1004 | -1.8591e-09 | 39.9613
1314 | 13.13 | 138.9865 | -11.1004 | -1.8257e-09 | 39.9613
1315 | 13.14 | 138.8755 | -11.1004 | -1.7928e-09 | 39.9613
1316 | 13.15 | 138.7645 | -11.1004 | -1.7606e-09 | 39.9613
1317 | 13.16 | 138.6535 | -11.1004 | -1.7289e-09 | 39.9613
1318 | 13.17 | 138.5425 | -11.1004 | -1.6977e-09 | 39.9613
1319 | 13.18 | 138.4315 | -11.1004 | -1.6672e-09 | 39.9613
1320 | 13.19 | 138.3205 | -11.1004 | -1.6372e-09 | 39.9613
1321 | 13.2 | 138.2095 | -11.1004 | -1.6077e-09 | 39.9613
1322 | 13.21 | 138.0985 | -11.1004 | -1.5788e-09 | 39.9613
1323 | 13.22 | 137.9875 | -11.1004 | -1.5504e-09 | 39.9613
1324 | 13.23 | 137.8765 | -11.1004 | -1.5225e-09 | 39.9613
1325 | 13.24 | 137.7655 | -11.1004 | -1.495e-09 | 39.9613
1326 | 13.25 | 137.6545 | -11.1004 | -1.4681e-09 | 39.9613
1327 | 13.26 | 137.5435 | -11.1004 | -1.4417e-09 | 39.9613
1328 | 13.27 | 137.4325 | -11.1004 | -1.4158e-09 | 39.9613
1329 | 13.28 | 137.3215 | -11.1004 | -1.3903e-09 | 39.9613
1330 | 13.29 | 137.2105 | -11.1004 | -1.3653e-09 | 39.9613
1331 | 13.3 | 137.0995 | -11.1004 | -1.3407e-09 | 39.9613
1332 | 13.31 | 136.9885 | -11.1004 | -1.3166e-09 | 39.9613
1333 | 13.32 | 136.8775 | -11.1004 | -1.2929e-09 | 39.9613
1334 | 13.33 | 136.7665 | -11.1004 | -1.2696e-09 | 39.9613
1335 | 13.34 | 136.6555 | -11.1004 | -1.2467e-09 | 39.9613
1336 | 13.35 | 136.5445 | -11.1004 | -1.2243e-09 | 39.9613
1337 | 13.36 | 136.4335 | -11.1004 | -1.2023e-09 | 39.9613
1338 | 13.37 | 136.3225 | -11.1004 | -1.1806e-09 | 39.9613
1339 | 13.38 | 136.2115 | -11.1004 | -1.1594e-09 | 39.9613
1340 | 13.39 | 136.1005 | -11.1004 | -1.1385e-09 | 39.9613
1341 | 13.4 | 135.9894 | -11.1004 | -1.118e-09 | 39.9613
1342 | 13.41 | 135.8784 | -11.1004 | -1.0979e-09 | 39.9613
1343 | 13.42 | 135.7674 | -11.1004 | -1.0781e-09 | 39.9613
1344 | 13.43 | 135.6564 | -11.1004 | -1.0587e-09 | 39.9613
1345 | 13.44 | 135.5454 | -11.1004 | -1.0397e-09 | 39.9613
1346 | 13.45 | 135.4344 | -11.1004 | -1.021e-09 | 39.9613
1347 | 13.46 | 135.3234 | -11.1004 | -1.0026e-09 | 39.9613
1348 | 13.47 | 135.2124 | -11.1004 | -9.8453e-10 | 39.9613
1349 | 13.48 | 135.1014 | -11.1004 | -9.6681e-10 | 39.9613
1350 | 13.49 | 134.9904 | -11.1004 | -9.4941e-10 | 39.9613
1351 | 13.5 | 134.8794 | -11.1004 | -9.3232e-10 | 39.9613
1352 | 13.51 | 134.7684 | -11.1004 | -9.1554e-10 | 39.9613
1353 | 13.52 | 134.6574 | -11.1004 | -8.9906e-10 | 39.9613
1354 | 13.53 | 134.5464 | -11.1004 | -8.8288e-10 | 39.9613
1355 | 13.54 | 134.4354 | -11.1004 | -8.6699e-10 | 39.9613
1356 | 13.55 | 134.3244 | -11.1004 | -8.5138e-10 | 39.9613
1357 | 13.56 | 134.2134 | -11.1004 | -8.3606e-10 | 39.9613
1358 | 13.57 | 134.1024 | -11.1004 | -8.2101e-10 | 39.9613
1359 | 13.58 | 133.9914 | -11.1004 | -8.0623e-10 | 39.9613
1360 | 13.59 | 133.8804 | -11.1004 | -7.9172e-10 | 39.9613
1361 | 13.6 | 133.7694 | -11.1004 | -7.7747e-10 | 39.9613
1362 | 13.61 | 133.6584 | -11.1004 | -7.6347e-10 | 39.9613
1363 | 13.62 | 133.5474 | -11.1004 | -7.4973e-10 | 39.9613
1364 | 13.63 | 133.4364 | -11.1004 | -7.3624e-10 | 39.9613
1365 | 13.64 | 133.3254 | -11.1004 | -7.2298e-10 | 39.9613
1366 | 13.65 | 133.2144 | -11.1004 | -7.0997e-10 | 39.9613
1367 | 13.66 | 133.1034 | -11.1004 | -6.9719e-10 | 39.9613
1368 | 13.67 | 132.9923 | -11.1004 | -6.8464e-10 | 39.9613
1369 | 13.68 | 132.8813 | -11.1004 | -6.7232e-10 | 39.9613
1370 | 13.69 | 132.7703 | -11.1004 | -6.6022e-10 | 39.9613
1371 | 13.7 | 132.6593 | -11.1004 | -6.4833e-10 | 39.9613
1372 | 13.71 | 132.5483 | -11.1004 | -6.3666e-10 | 39.9613
1373 | 13.72 | 132.4373 | -11.1004 | -6.252e-10 | 39.9613
1374 | 13.73 | 132.3263 | -11.1004 | -6.1395e-10 | 39.9613
1375 | 13.74 | 132.2153 | -11.1004 | -6.029e-10 | 39.9613
1376 | 13.75 | 132.1043 | -11.1004 | -5.9205e-10 | 39.9613
1377 | 13.76 | 131.9933 | -11.1004 | -5.8139e-10 | 39.9613
1378 | 13.77 | 131.8823 | -11.1004 | -5.7093e-10 | 39.9613
1379 | 13.78 | 131.7713 | -11.1004 | -5.6065e-10 | 39.9613
1380 | 13.79 | 131.6603 | -11.1004 | -5.5056e-10 | 39.9613
1381 | 13.8 | 131.5493 | -11.1004 | -5.4065e-10 | 39.9613
1382 | 13.81 | 131.4383 | -11.1004 | -5.3092e-10 | 39.9613
1383 | 13.82 | 131.3273 | -11.1004 | -5.2136e-10 | 39.9613
1384 | 13.83 | 131.2163 | -11.1004 | -5.1198e-10 | 39.9613
1385 | 13.84 | 131.1053 | -11.1004 | -5.0276e-10 | 39.9613
1386 | 13.85 | 130.9943 | -11.1004 | -4.9372e-10 | 39.9613
1387 | 13.86 | 130.8833 | -11.1004 | -4.8483e-10 | 39.9613
1388 | 13.87 | 130.7723 | -11.1004 | -4.761e-10 | 39.9613
1389 | 13.88 | 130.6613 | -11.1004 | -4.6754e-10 | 39.9613
1390 | 13.89 | 130.5503 | -11.1004 | -4.5912e-10 | 39.9613
1391 | 13.9 | 130.4393 | -11.1004 | -4.5086e-10 | 39.9613
1392 | 13.91 | 130.3283 | -11.1004 | -4.4274e-10 | 39.9613
1393 | 13.92 | 130.2173 | -11.1004 | -4.3477e-10 | 39.9613
1394 | 13.93 | 130.1063 | -11.1004 | -4.2695e-10 | 39.9613
1395 | 13.94 | 129.9953 | -11.1004 | -4.1926e-10 | 39.9613
1396 | 13.95 | 129.8842 | -11.1004 | -4.1171e-10 | 39.9613
1397 | 13.96 | 129.7732 | -11.1004 | -4.043e-10 | 39.9613
1398 | 13.97 | 129.6622 | -11.1004 | -3.9703e-10 | 39.9613
1399 | 13.98 | 129.5512 | -11.1004 | -3.8988e-10 | 39.9613
1400 | 13.99 | 129.4402 | -11.1004 | -3.8286e-10 | 39.9613
1401 | 14 | 129.3292 | -11.1004 | -3.7597e-10 | 39.9613
1402 | 14.01 | 129.2182 | -11.1004 | -3.6921e-10 | 39.9613
1403 | 14.02 | 129.1072 | -11.1004 | -3.6256e-10 | 39.9613
1404 | 14.03 | 128.9962 | -11.1004 | -3.5603e-10 | 39.9613
1405 | 14.04 | 128.8852 | -11.1004 | -3.4963e-10 | 39.9613
1406 | 14.05 | 128.7742 | -11.1004 | -3.4333e-10 | 39.9613
1407 | 14.06 | 128.6632 | -11.1004 | -3.3716e-10 | 39.9613
1408 | 14.07 | 128.5522 | -11.1004 | -3.3108e-10 | 39.9613
1409 | 14.08 | 128.4412 | -11.1004 | -3.2513e-10 | 39.9613
1410 | 14.09 | 128.3302 | -11.1004 | -3.1928e-10 | 39.9613
1411 | 14.1 | 128.2192 | -11.1004 | -3.1353e-10 | 39.9613
1412 | 14.11 | 128.1082 | -11.1004 | -3.0789e-10 | 39.9613
1413 | 14.12 | 127.9972 | -11.1004 | -3.0234e-10 | 39.9613
1414 | 14.13 | 127.8862 | -11.1004 | -2.969e-10 | 39.9613
1415 | 14.14 | 127.7752 | -11.1004 | -2.9156e-10 | 39.9613
1416 | 14.15 | 127.6642 | -11.1004 | -2.8631e-10 | 39.9613
1417 | 14.16 | 127.5532 | -11.1004 | -2.8116e-10 | 39.9613
1418 | 14.17 | 127.4422 | -11.1004 | -2.761e-10 | 39.9613
1419 | 14.18 | 127.3312 | -11.1004 | -2.7113e-10 | 39.9613
1420 | 14.19 | 127.2202 | -11.1004 | -2.6625e-10 | 39.9613
1421 | 14.2 | 127.1092 | -11.1004 | -2.6146e-10 | 39.9613
1422 | 14.21 | 126.9982 | -11.1004 | -2.5675e-10 | 39.9613
1423 | 14.22 | 126.8871 | -11.1004 | -2.5213e-10 | 39.9613
1424 | 14.23 | 126.7761 | -11.1004 | -2.4759e-10 | 39.9613
1425 | 14.24 | 126.6651 | -11.1004 | -2.4314e-10 | 39.9613
1426 | 14.25 | 126.5541 | -11.1004 | -2.3876e-10 | 39.9613
1427 | 14.26 | 126.4431 | -11.1004 | -2.3446e-10 | 39.9613
1428 | 14.27 | 126.3321 | -11.1004 | -2.3025e-10 | 39.9613
1429 | 14.28 | 126.2211 | -11.1004 | -2.261e-10 | 39.9613
1430 | 14.29 | 126.1101 | -11.1004 | -2.2203e-10 | 39.9613
1431 | 14.3 | 125.9991 | -11.1004 | -2.1803e-10 | 39.9613
1432 | 14.31 | 125.8881 | -11.1004 | -2.1411e-10 | 39.9613
1433 | 14.32 | 125.7771 | -11.1004 | -2.1026e-10 | 39.9613
1434 | 14.33 | 125.6661 | -11.1004 | -2.0647e-10 | 39.9613
1435 | 14.34 | 125.5551 | -11.1004 | -2.0276e-10 | 39.9613
1436 | 14.35 | 125.4441 | -11.1004 | -1.9911e-10 | 39.9613
1437 | 14.36 | 125.3331 | -11.1004 | -1.9553e-10 | 39.9613
1438 | 14.37 | 125.2221 | -11.1004 | -1.9201e-10 | 39.9613
1439 | 14.38 | 125.1111 | -11.1004 | -1.8855e-10 | 39.9613
1440 | 14.39 | 125.0001 | -11.1004 | -1.8516e-10 | 39.9613
1441 | 14.4 | 124.8891 | -11.1004 | -1.8183e-10 | 39.9613
1442 | 14.41 | 124.7781 | -11.1004 | -1.7855e-10 | 39.9613
1443 | 14.42 | 124.6671 | -11.1004 | -1.7534e-10 | 39.9613
1444 | 14.43 | 124.5561 | -11.1004 | -1.7218e-10 | 39.9613
1445 | 14.44 | 124.4451 | -11.1004 | -1.6908e-10 | 39.9613
1446 | 14.45 | 124.3341 | -11.1004 | -1.6604e-10 | 39.9613
1447 | 14.46 | 124.2231 | -11.1004 | -1.6305e-10 | 39.9613
1448 | 14.47 | 124.1121 | -11.1004 | -1.6011e-10 | 39.9613
1449 | 14.48 | 124.0011 | -11.1004 | -1.5723e-10 | 39.9613
1450 | 14.49 | 123.89 | -11.1004 | -1.5441e-10 | 39.9613
1451 | 14.5 | 123.779 | -11.1004 | -1.5163e-10 | 39.9613
1452 | 14.51 | 123.668 | -11.1004 | -1.489e-10 | 39.9613
1453 | 14.52 | 123.557 | -11.1004 | -1.4622e-10 | 39.9613
1454 | 14.53 | 123.446 | -11.1004 | -1.4358e-10 | 39.9613
1455 | 14.54 | 123.335 | -11.1004 | -1.41e-10 | 39.9613
1456 | 14.55 | 123.224 | -11.1004 | -1.3846e-10 | 39.9613
1457 | 14.56 | 123.113 | -11.1004 | -1.3597e-10 | 39.9613
1458 | 14.57 | 123.002 | -11.1004 | -1.3353e-10 | 39.9613
1459 | 14.58 | 122.891 | -11.1004 | -1.3112e-10 | 39.9613
1460 | 14.59 | 122.78 | -11.1004 | -1.2876e-10 | 39.9613
1461 | 14.6 | 122.669 | -11.1004 | -1.2645e-10 | 39.9613
1462 | 14.61 | 122.558 | -11.1004 | -1.2417e-10 | 39.9613
1463 | 14.62 | 122.447 | -11.1004 | -1.2193e-10 | 39.9613
1464 | 14.63 | 122.336 | -11.1004 | -1.1974e-10 | 39.9613
1465 | 14.64 | 122.225 | -11.1004 | -1.1759e-10 | 39.9613
1466 | 14.65 | 122.114 | -11.1004 | -1.1547e-10 | 39.9613
1467 | 14.66 | 122.003 | -11.1004 | -1.1339e-10 | 39.9613
1468 | 14.67 | 121.892 | -11.1004 | -1.1135e-10 | 39.9613
1469 | 14.68 | 121.781 | -11.1004 | -1.0934e-10 | 39.9613
1470 | 14.69 | 121.67 | -11.1004 | -1.0738e-10 | 39.9613
1471 | 14.7 | 121.559 | -11.1004 | -1.0544e-10 | 39.9613
1472 | 14.71 | 121.448 | -11.1004 | -1.0355e-10 | 39.9613
1473 | 14.72 | 121.337 | -11.1004 | -1.0168e-10 | 39.9613
1474 | 14.73 | 121.226 | -11.1004 | -9.9853e-11 | 39.9613
1475 | 14.74 | 121.115 | -11.1004 | -9.8055e-11 | 39.9613
1476 | 14.75 | 121.004 | -11.1004 | -9.6289e-11 | 39.9613
1477 | 14.76 | 120.8929 | -11.1004 | -9.4557e-11 | 39.9613
1478 | 14.77 | 120.7819 | -11.1004 | -9.2857e-11 | 39.9613
1479 | 14.78 | 120.6709 | -11.1004 | -9.1186e-11 | 39.9613
1480 | 14.79 | 120.5599 | -11.1004 | -8.9544e-11 | 39.9613
1481 | 14.8 | 120.4489 | -11.1004 | -8.7933e-11 | 39.9613
1482 | 14.81 | 120.3379 | -11.1004 | -8.635e-11 | 39.9613
1483 | 14.82 | 120.2269 | -11.1004 | -8.4798e-11 | 39.9613
1484 | 14.83 | 120.1159 | -11.1004 | -8.327e-11 | 39.9613
1485 | 14.84 | 120.0049 | -11.1004 | -8.1773e-11 | 39.9613
1486 | 14.85 | 119.8939 | -11.1004 | -8.03e-11 | 39.9613
1487 | 14.86 | 119.7829 | -11.1004 | -7.8856e-11 | 39.9613
1488 | 14.87 | 119.6719 | -11.1004 | -7.7439e-11 | 39.9613
1489 | 14.88 | 119.5609 | -11.1004 | -7.6042e-11 | 39.9613
1490 | 14.89 | 119.4499 | -11.1004 | -7.4676e-11 | 39.9613
1491 | 14.9 | 119.3389 | -11.1004 | -7.333e-11 | 39.9613
1492 | 14.91 | 119.2279 | -11.1004 | -7.201e-11 | 39.9613
1493 | 14.92 | 119.1169 | -11.1004 | -7.0715e-11 | 39.9613
1494 | 14.93 | 119.0059 | -11.1004 | -6.9445e-11 | 39.9613
1495 | 14.94 | 118.8949 | -11.1004 | -6.8194e-11 | 39.9613
1496 | 14.95 | 118.7839 | -11.1004 | -6.6967e-11 | 39.9613
1497 | 14.96 | 118.6729 | -11.1004 | -6.5761e-11 | 39.9613
1498 | 14.97 | 118.5619 | -11.1004 | -6.4578e-11 | 39.9613
1499 | 14.98 | 118.4509 | -11.1004 | -6.3418e-11 | 39.9613
1500 | 14.99 | 118.3399 | -11.1004 | -6.2274e-11 | 39.9613
1501 | 15 | 118.2289 | -11.1004 | -6.1151e-11 | 39.9613
1502 | 15.01 | 118.1179 | -11.1004 | -6.0048e-11 | 39.9613
1503 | 15.02 | 118.0069 | -11.1004 | -5.897e-11 | 39.9613
1504 | 15.03 | 117.8958 | -11.1004 | -5.7907e-11 | 39.9613
1505 | 15.04 | 117.7848 | -11.1004 | -5.6867e-11 | 39.9613
1506 | 15.05 | 117.6738 | -11.1004 | -5.5842e-11 | 39.9613
1507 | 15.06 | 117.5628 | -11.1004 | -5.4836e-11 | 39.9613
1508 | 15.07 | 117.4518 | -11.1004 | -5.385e-11 | 39.9613
1509 | 15.08 | 117.3408 | -11.1004 | -5.2882e-11 | 39.9613
1510 | 15.09 | 117.2298 | -11.1004 | -5.193e-11 | 39.9613
1511 | 15.1 | 117.1188 | -11.1004 | -5.0994e-11 | 39.9613
1512 | 15.11 | 117.0078 | -11.1004 | -5.0077e-11 | 39.9613
1513 | 15.12 | 116.8968 | -11.1004 | -4.9177e-11 | 39.9613
1514 | 15.13 | 116.7858 | -11.1004 | -4.829e-11 | 39.9613
1515 | 15.14 | 116.6748 | -11.1004 | -4.7422e-11 | 39.9613
1516 | 15.15 | 116.5638 | -11.1004 | -4.6569e-11 | 39.9613
1517 | 15.16 | 116.4528 | -11.1004 | -4.5729e-11 | 39.9613
1518 | 15.17 | 116.3418 | -11.1004 | -4.4906e-11 | 39.9613
1519 | 15.18 | 116.2308 | -11.1004 | -4.41e-11 | 39.9613
1520 | 15.19 | 116.1198 | -11.1004 | -4.3306e-11 | 39.9613
1521 | 15.2 | 116.0088 | -11.1004 | -4.2526e-11 | 39.9613
1522 | 15.21 | 115.8978 | -11.1004 | -4.176e-11 | 39.9613
1523 | 15.22 | 115.7868 | -11.1004 | -4.1007e-11 | 39.9613
1524 | 15.23 | 115.6758 | -11.1004 | -4.0272e-11 | 39.9613
1525 | 15.24 | 115.5648 | -11.1004 | -3.9547e-11 | 39.9613
1526 | 15.25 | 115.4538 | -11.1004 | -3.8835e-11 | 39.9613
1527 | 15.26 | 115.3428 | -11.1004 | -3.8133e-11 | 39.9613
1528 | 15.27 | 115.2318 | -11.1004 | -3.7446e-11 | 39.9613
1529 | 15.28 | 115.1208 | -11.1004 | -3.6771e-11 | 39.9613
1530 | 15.29 | 115.0098 | -11.1004 | -3.6108e-11 | 39.9613
1531 | 15.3 | 114.8987 | -11.1004 | -3.546e-11 | 39.9613
1532 | 15.31 | 114.7877 | -11.1004 | -3.4822e-11 | 39.9613
1533 | 15.32 | 114.6767 | -11.1004 | -3.4193e-11 | 39.9613
1534 | 15.33 | 114.5657 | -11.1004 | -3.358e-11 | 39.9613
1535 | 15.34 | 114.4547 | -11.1004 | -3.2975e-11 | 39.9613
1536 | 15.35 | 114.3437 | -11.1004 | -3.2383e-11 | 39.9613
1537 | 15.36 | 114.2327 | -11.1004 | -3.1799e-11 | 39.9613
1538 | 15.37 | 114.1217 | -11.1004 | -3.1225e-11 | 39.9613
1539 | 15.38 | 114.0107 | -11.1004 | -3.0665e-11 | 39.9613
1540 | 15.39 | 113.8997 | -11.1004 | -3.0113e-11 | 39.9613
1541 | 15.4 | 113.7887 | -11.1004 | -2.9569e-11 | 39.9613
1542 | 15.41 | 113.6777 | -11.1004 | -2.9035e-11 | 39.9613
1543 | 15.42 | 113.5667 | -11.1004 | -2.8514e-11 | 39.9613
1544 | 15.43 | 113.4557 | -11.1004 | -2.8004e-11 | 39.9613
1545 | 15.44 | 113.3447 | -11.1004 | -2.7498e-11 | 39.9613
1546 | 15.45 | 113.2337 | -11.1004 | -2.7001e-11 | 39.9613
1547 | 15.46 | 113.1227 | -11.1004 | -2.6514e-11 | 39.9613
1548 | 15.47 | 113.0117 | -11.1004 | -2.6038e-11 | 39.9613
1549 | 15.48 | 112.9007 | -11.1004 | -2.5569e-11 | 39.9613
1550 | 15.49 | 112.7897 | -11.1004 | -2.5107e-11 | 39.9613
1551 | 15.5 | 112.6787 | -11.1004 | -2.4656e-11 | 39.9613
1552 | 15.51 | 112.5677 | -11.1004 | -2.4212e-11 | 39.9613
1553 | 15.52 | 112.4567 | -11.1004 | -2.3775e-11 | 39.9613
1554 | 15.53 | 112.3457 | -11.1004 | -2.3347e-11 | 39.9613
1555 | 15.54 | 112.2347 | -11.1004 | -2.2927e-11 | 39.9613
1556 | 15.55 | 112.1237 | -11.1004 | -2.2515e-11 | 39.9613
1557 | 15.56 | 112.0127 | -11.1004 | -2.2112e-11 | 39.9613
1558 | 15.57 | 111.9016 | -11.1004 | -2.1712e-11 | 39.9613
1559 | 15.58 | 111.7906 | -11.1004 | -2.1325e-11 | 39.9613
1560 | 15.59 | 111.6796 | -11.1004 | -2.0941e-11 | 39.9613
1561 | 15.6 | 111.5686 | -11.1004 | -2.0565e-11 | 39.9613
1562 | 15.61 | 111.4576 | -11.1004 | -2.0194e-11 | 39.9613
1563 | 15.62 | 111.3466 | -11.1004 | -1.9829e-11 | 39.9613
1564 | 15.63 | 111.2356 | -11.1004 | -1.9471e-11 | 39.9613
1565 | 15.64 | 111.1246 | -11.1004 | -1.9119e-11 | 39.9613
1566 | 15.65 | 111.0136 | -11.1004 | -1.8776e-11 | 39.9613
1567 | 15.66 | 110.9026 | -11.1004 | -1.8435e-11 | 39.9613
1568 | 15.67 | 110.7916 | -11.1004 | -1.8101e-11 | 39.9613
1569 | 15.68 | 110.6806 | -11.1004 | -1.7776e-11 | 39.9613
1570 | 15.69 | 110.5696 | -11.1004 | -1.7456e-11 | 39.9613
1571 | 15.7 | 110.4586 | -11.1004 | -1.7142e-11 | 39.9613
1572 | 15.71 | 110.3476 | -11.1004 | -1.6833e-11 | 39.9613
1573 | 15.72 | 110.2366 | -11.1004 | -1.6529e-11 | 39.9613
1574 | 15.73 | 110.1256 | -11.1004 | -1.6232e-11 | 39.9613
1575 | 15.74 | 110.0146 | -11.1004 | -1.5939e-11 | 39.9613
1576 | 15.75 | 109.9036 | -11.1004 | -1.5655e-11 | 39.9613
1577 | 15.76 | 109.7926 | -11.1004 | -1.5371e-11 | 39.9613
1578 | 15.77 | 109.6816 | -11.1004 | -1.5095e-11 | 39.9613
1579 | 15.78 | 109.5706 | -11.1004 | -1.482e-11 | 39.9613
1580 | 15.79 | 109.4596 | -11.1004 | -1.4555e-11 | 39.9613
1581 | 15.8 | 109.3486 | -11.1004 | -1.4294e-11 | 39.9613
1582 | 15.81 | 109.2376 | -11.1004 | -1.4037e-11 | 39.9613
1583 | 15.82 | 109.1266 | -11.1004 | -1.3785e-11 | 39.9613
1584 | 15.83 | 109.0156 | -11.1004 | -1.3536e-11 | 39.9613
1585 | 15.84 | 108.9045 | -11.1004 | -1.3294e-11 | 39.9613
1586 | 15.85 | 108.7935 | -11.1004 | -1.3053e-11 | 39.9613
1587 | 15.86 | 108.6825 | -11.1004 | -1.2818e-11 | 39.9613
1588 | 15.87 | 108.5715 | -11.1004 | -1.2591e-11 | 39.9613
1589 | 15.88 | 108.4605 | -11.1004 | -1.2363e-11 | 39.9613
1590 | 15.89 | 108.3495 | -11.1004 | -1.214e-11 | 39.9613
1591 | 15.9 | 108.2385 | -11.1004 | -1.1921e-11 | 39.9613
1592 | 15.91 | 108.1275 | -11.1004 | -1.1708e-11 | 39.9613
1593 | 15.92 | 108.0165 | -11.1004 | -1.1497e-11 | 39.9613
1594 | 15.93 | 107.9055 | -11.1004 | -1.1289e-11 | 39.9613
1595 | 15.94 | 107.7945 | -11.1004 | -1.1086e-11 | 39.9613
1596 | 15.95 | 107.6835 | -11.1004 | -1.0884e-11 | 39.9613
1597 | 15.96 | 107.5725 | -11.1004 | -1.0688e-11 | 39.9613
1598 | 15.97 | 107.4615 | -11.1004 | -1.0498e-11 | 39.9613
1599 | 15.98 | 107.3505 | -11.1004 | -1.031e-11 | 39.9613
1600 | 15.99 | 107.2395 | -11.1004 | -1.0125e-11 | 39.9613
1601 | 16 | 107.1285 | -11.1004 | -9.944e-12 | 39.9613
1602 | 16.01 | 107.0175 | -11.1004 | -9.7646e-12 | 39.9613
1603 | 16.02 | 106.9065 | -11.1004 | -9.5888e-12 | 39.9613
1604 | 16.03 | 106.7955 | -11.1004 | -9.4147e-12 | 39.9613
1605 | 16.04 | 106.6845 | -11.1004 | -9.2459e-12 | 39.9613
1606 | 16.05 | 106.5735 | -11.1004 | -9.079e-12 | 39.9613
1607 | 16.06 | 106.4625 | -11.1004 | -8.9155e-12 | 39.9613
1608 | 16.07 | 106.3515 | -11.1004 | -8.7574e-12 | 39.9613
1609 | 16.08 | 106.2405 | -11.1004 | -8.5976e-12 | 39.9613
1610 | 16.09 | 106.1295 | -11.1004 | -8.4466e-12 | 39.9613
1611 | 16.1 | 106.0185 | -11.1004 | -8.2956e-12 | 39.9613
1612 | 16.11 | 105.9074 | -11.1004 | -8.1446e-12 | 39.9613
1613 | 16.12 | 105.7964 | -11.1004 | -7.9954e-12 | 39.9613
1614 | 16.13 | 105.6854 | -11.1004 | -7.8515e-12 | 39.9613
1615 | 16.14 | 105.5744 | -11.1004 | -7.7094e-12 | 39.9613
1616 | 16.15 | 105.4634 | -11.1004 | -7.5726e-12 | 39.9613
1617 | 16.16 | 105.3524 | -11.1004 | -7.4376e-12 | 39.9613
1618 | 16.17 | 105.2414 | -11.1004 | -7.3026e-12 | 39.9613
1619 | 16.18 | 105.1304 | -11.1004 | -7.1712e-12 | 39.9613
1620 | 16.19 | 105.0194 | -11.1004 | -7.0415e-12 | 39.9613
1621 | 16.2 | 104.9084 | -11.1004 | -6.9171e-12 | 39.9613
1622 | 16.21 | 104.7974 | -11.1004 | -6.791e-12 | 39.9613
1623 | 16.22 | 104.6864 | -11.1004 | -6.6667e-12 | 39.9613
1624 | 16.23 | 104.5754 | -11.1004 | -6.5494e-12 | 39.9613
1625 | 16.24 | 104.4644 | -11.1004 | -6.4304e-12 | 39.9613
1626 | 16.25 | 104.3534 | -11.1004 | -6.3114e-12 | 39.9613
1627 | 16.26 | 104.2424 | -11.1004 | -6.1995e-12 | 39.9613
1628 | 16.27 | 104.1314 | -11.1004 | -6.0876e-12 | 39.9613
1629 | 16.28 | 104.0204 | -11.1004 | -5.9774e-12 | 39.9613
1630 | 16.29 | 103.9094 | -11.1004 | -5.8691e-12 | 39.9613
1631 | 16.3 | 103.7984 | -11.1004 | -5.7643e-12 | 39.9613
1632 | 16.31 | 103.6874 | -11.1004 | -5.6612e-12 | 39.9613
1633 | 16.32 | 103.5764 | -11.1004 | -5.5582e-12 | 39.9613
1634 | 16.33 | 103.4654 | -11.1004 | -5.4587e-12 | 39.9613
1635 | 16.34 | 103.3544 | -11.1004 | -5.3628e-12 | 39.9613
1636 | 16.35 | 103.2434 | -11.1004 | -5.2633e-12 | 39.9613
1637 | 16.36 | 103.1324 | -11.1004 | -5.1692e-12 | 39.9613
1638 | 16.37 | 103.0214 | -11.1004 | -5.0751e-12 | 39.9613
1639 | 16.38 | 102.9104 | -11.1004 | -4.9845e-12 | 39.9613
1640 | 16.39 | 102.7993 | -11.1004 | -4.8939e-12 | 39.9613
1641 | 16.4 | 102.6883 | -11.1004 | -4.805e-12 | 39.9613
1642 | 16.41 | 102.5773 | -11.1004 | -4.7198e-12 | 39.9613
1643 | 16.42 | 102.4663 | -11.1004 | -4.6327e-12 | 39.9613
1644 | 16.43 | 102.3553 | -11.1004 | -4.5492e-12 | 39.9613
1645 | 16.44 | 102.2443 | -11.1004 | -4.4658e-12 | 39.9613
1646 | 16.45 | 102.1333 | -11.1004 | -4.3858e-12 | 39.9613
1647 | 16.46 | 102.0223 | -11.1004 | -4.3059e-12 | 39.9613
1648 | 16.47 | 101.9113 | -11.1004 | -4.226e-12 | 39.9613
1649 | 16.48 | 101.8003 | -11.1004 | -4.1531e-12 | 39.9613
1650 | 16.49 | 101.6893 | -11.1004 | -4.0785e-12 | 39.9613
1651 | 16.5 | 101.5783 | -11.1004 | -4.0039e-12 | 39.9613
1652 | 16.51 | 101.4673 | -11.1004 | -3.9329e-12 | 39.9613
1653 | 16.52 | 101.3563 | -11.1004 | -3.86e-12 | 39.9613
1654 | 16.53 | 101.2453 | -11.1004 | -3.7907e-12 | 39.9613
1655 | 16.54 | 101.1343 | -11.1004 | -3.7215e-12 | 39.9613
1656 | 16.55 | 101.0233 | -11.1004 | -3.6575e-12 | 39.9613
1657 | 16.56 | 100.9123 | -11.1004 | -3.5918e-12 | 39.9613
1658 | 16.57 | 100.8013 | -11.1004 | -3.5243e-12 | 39.9613
1659 | 16.58 | 100.6903 | -11.1004 | -3.4639e-12 | 39.9613
1660 | 16.59 | 100.5793 | -11.1004 | -3.3999e-12 | 39.9613
1661 | 16.6 | 100.4683 | -11.1004 | -3.336e-12 | 39.9613
1662 | 16.61 | 100.3573 | -11.1004 | -3.2774e-12 | 39.9613
1663 | 16.62 | 100.2463 | -11.1004 | -3.2152e-12 | 39.9613
1664 | 16.63 | 100.1353 | -11.1004 | -3.1601e-12 | 39.9613
1665 | 16.64 | 100.0243 | -11.1004 | -3.1051e-12 | 39.9613
1666 | 16.65 | 99.9133 | -11.1004 | -3.0465e-12 | 39.9613
1667 | 16.66 | 99.8022 | -11.1004 | -2.9932e-12 | 39.9613
1668 | 16.67 | 99.6912 | -11.1004 | -2.9399e-12 | 39.9613
1669 | 16.68 | 99.5802 | -11.1004 | -2.8884e-12 | 39.9613
1670 | 16.69 | 99.4692 | -11.1004 | -2.8351e-12 | 39.9613
1671 | 16.7 | 99.3582 | -11.1004 | -2.7818e-12 | 39.9613
1672 | 16.71 | 99.2472 | -11.1004 | -2.7338e-12 | 39.9613
1673 | 16.72 | 99.1362 | -11.1004 | -2.6823e-12 | 39.9613
1674 | 16.73 | 99.0252 | -11.1004 | -2.6361e-12 | 39.9613
1675 | 16.74 | 98.9142 | -11.1004 | -2.5882e-12 | 39.9613
1676 | 16.75 | 98.8032 | -11.1004 | -2.5402e-12 | 39.9613
1677 | 16.76 | 98.6922 | -11.1004 | -2.494e-12 | 39.9613
1678 | 16.77 | 98.5812 | -11.1004 | -2.4514e-12 | 39.9613
1679 | 16.78 | 98.4702 | -11.1004 | -2.407e-12 | 39.9613
1680 | 16.79 | 98.3592 | -11.1004 | -2.3626e-12 | 39.9613
1681 | 16.8 | 98.2482 | -11.1004 | -2.3181e-12 | 39.9613
1682 | 16.81 | 98.1372 | -11.1004 | -2.2773e-12 | 39.9613
1683 | 16.82 | 98.0262 | -11.1004 | -2.2364e-12 | 39.9613
1684 | 16.83 | 97.9152 | -11.1004 | -2.1956e-12 | 39.9613
1685 | 16.84 | 97.8042 | -11.1004 | -2.1547e-12 | 39.9613
1686 | 16.85 | 97.6932 | -11.1004 | -2.1174e-12 | 39.9613
1687 | 16.86 | 97.5822 | -11.1004 | -2.0819e-12 | 39.9613
1688 | 16.87 | 97.4712 | -11.1004 | -2.0446e-12 | 39.9613
1689 | 16.88 | 97.3602 | -11.1004 | -2.0055e-12 | 39.9613
1690 | 16.89 | 97.2492 | -11.1004 | -1.9664e-12 | 39.9613
1691 | 16.9 | 97.1382 | -11.1004 | -1.9327e-12 | 39.9613
1692 | 16.91 | 97.0272 | -11.1004 | -1.8971e-12 | 39.9613
1693 | 16.92 | 96.9162 | -11.1004 | -1.8634e-12 | 39.9613
1694 | 16.93 | 96.8051 | -11.1004 | -1.8296e-12 | 39.9613
1695 | 16.94 | 96.6941 | -11.1004 | -1.7977e-12 | 39.9613
1696 | 16.95 | 96.5831 | -11.1004 | -1.7675e-12 | 39.9613
1697 | 16.96 | 96.4721 | -11.1004 | -1.7355e-12 | 39.9613
1698 | 16.97 | 96.3611 | -11.1004 | -1.7035e-12 | 39.9613
1699 | 16.98 | 96.2501 | -11.1004 | -1.6716e-12 | 39.9613
1700 | 16.99 | 96.1391 | -11.1004 | -1.6414e-12 | 39.9613
1701 | 17 | 96.0281 | -11.1004 | -1.6147e-12 | 39.9613
1702 | 17.01 | 95.9171 | -11.1004 | -1.5845e-12 | 39.9613
1703 | 17.02 | 95.8061 | -11.1004 | -1.5561e-12 | 39.9613
1704 | 17.03 | 95.6951 | -11.1004 | -1.5259e-12 | 39.9613
1705 | 17.04 | 95.5841 | -11.1004 | -1.501e-12 | 39.9613
1706 | 17.05 | 95.4731 | -11.1004 | -1.4726e-12 | 39.9613
1707 | 17.06 | 95.3621 | -11.1004 | -1.446e-12 | 39.9613
1708 | 17.07 | 95.2511 | -11.1004 | -1.4193e-12 | 39.9613
1709 | 17.08 | 95.1401 | -11.1004 | -1.3962e-12 | 39.9613
1710 | 17.09 | 95.0291 | -11.1004 | -1.3696e-12 | 39.9613
1711 | 17.1 | 94.9181 | -11.1004 | -1.3465e-12 | 39.9613
1712 | 17.11 | 94.8071 | -11.1004 | -1.3198e-12 | 39.9613
1713 | 17.12 | 94.6961 | -11.1004 | -1.2967e-12 | 39.9613
1714 | 17.13 | 94.5851 | -11.1004 | -1.2736e-12 | 39.9613
1715 | 17.14 | 94.4741 | -11.1004 | -1.2523e-12 | 39.9613
1716 | 17.15 | 94.3631 | -11.1004 | -1.2275e-12 | 39.9613
1717 | 17.16 | 94.2521 | -11.1004 | -1.2079e-12 | 39.9613
1718 | 17.17 | 94.1411 | -11.1004 | -1.1848e-12 | 39.9613
1719 | 17.18 | 94.0301 | -11.1004 | -1.1635e-12 | 39.9613
1720 | 17.19 | 93.9191 | -11.1004 | -1.1422e-12 | 39.9613
1721 | 17.2 | 93.808 | -11.1004 | -1.1191e-12 | 39.9613
1722 | 17.21 | 93.697 | -11.1004 | -1.1013e-12 | 39.9613
1723 | 17.22 | 93.586 | -11.1004 | -1.0818e-12 | 39.9613
1724 | 17.23 | 93.475 | -11.1004 | -1.0623e-12 | 39.9613
1725 | 17.24 | 93.364 | -11.1004 | -1.0445e-12 | 39.9613
1726 | 17.25 | 93.253 | -11.1004 | -1.025e-12 | 39.9613
1727 | 17.26 | 93.142 | -11.1004 | -1.0054e-12 | 39.9613
1728 | 17.27 | 93.031 | -11.1004 | -9.8588e-13 | 39.9613
1729 | 17.28 | 92.92 | -11.1004 | -9.6811e-13 | 39.9613
1730 | 17.29 | 92.809 | -11.1004 | -9.5213e-13 | 39.9613
1731 | 17.3 | 92.698 | -11.1004 | -9.3614e-13 | 39.9613
1732 | 17.31 | 92.587 | -11.1004 | -9.1838e-13 | 39.9613
1733 | 17.32 | 92.476 | -11.1004 | -9.0417e-13 | 39.9613
1734 | 17.33 | 92.365 | -11.1004 | -8.864e-13 | 39.9613
1735 | 17.34 | 92.254 | -11.1004 | -8.7219e-13 | 39.9613
1736 | 17.35 | 92.143 | -11.1004 | -8.5798e-13 | 39.9613
1737 | 17.36 | 92.032 | -11.1004 | -8.4022e-13 | 39.9613
1738 | 17.37 | 91.921 | -11.1004 | -8.2601e-13 | 39.9613
1739 | 17.38 | 91.81 | -11.1004 | -8.0824e-13 | 39.9613
1740 | 17.39 | 91.699 | -11.1004 | -7.9403e-13 | 39.9613
1741 | 17.4 | 91.588 | -11.1004 | -7.7804e-13 | 39.9613
1742 | 17.41 | 91.477 | -11.1004 | -7.6383e-13 | 39.9613
1743 | 17.42 | 91.366 | -11.1004 | -7.514e-13 | 39.9613
1744 | 17.43 | 91.255 | -11.1004 | -7.3896e-13 | 39.9613
1745 | 17.44 | 91.144 | -11.1004 | -7.2653e-13 | 39.9613
1746 | 17.45 | 91.033 | -11.1004 | -7.1587e-13 | 39.9613
1747 | 17.46 | 90.922 | -11.1004 | -7.0344e-13 | 39.9613
1748 | 17.47 | 90.8109 | -11.1004 | -6.8923e-13 | 39.9613
1749 | 17.48 | 90.6999 | -11.1004 | -6.7502e-13 | 39.9613
1750 | 17.49 | 90.5889 | -11.1004 | -6.6258e-13 | 39.9613
1751 | 17.5 | 90.4779 | -11.1004 | -6.5192e-13 | 39.9613
1752 | 17.51 | 90.3669 | -11.1004 | -6.3949e-13 | 39.9613
1753 | 17.52 | 90.2559 | -11.1004 | -6.2705e-13 | 39.9613
1754 | 17.53 | 90.1449 | -11.1004 | -6.1462e-13 | 39.9613
1755 | 17.54 | 90.0339 | -11.1004 | -6.0218e-13 | 39.9613
1756 | 17.55 | 89.9229 | -11.1004 | -5.933e-13 | 39.9613
1757 | 17.56 | 89.8119 | -11.1004 | -5.8265e-13 | 39.9613
1758 | 17.57 | 89.7009 | -11.1004 | -5.7376e-13 | 39.9613
1759 | 17.58 | 89.5899 | -11.1004 | -5.6311e-13 | 39.9613
1760 | 17.59 | 89.4789 | -11.1004 | -5.5422e-13 | 39.9613
1761 | 17.6 | 89.3679 | -11.1004 | -5.4712e-13 | 39.9613
1762 | 17.61 | 89.2569 | -11.1004 | -5.3646e-13 | 39.9613
1763 | 17.62 | 89.1459 | -11.1004 | -5.2758e-13 | 39.9613
1764 | 17.63 | 89.0349 | -11.1004 | -5.1692e-13 | 39.9613
1765 | 17.64 | 88.9239 | -11.1004 | -5.0626e-13 | 39.9613
1766 | 17.65 | 88.8129 | -11.1004 | -4.9738e-13 | 39.9613
1767 | 17.66 | 88.7019 | -11.1004 | -4.8672e-13 | 39.9613
1768 | 17.67 | 88.5909 | -11.1004 | -4.7962e-13 | 39.9613
1769 | 17.68 | 88.4799 | -11.1004 | -4.6896e-13 | 39.9613
1770 | 17.69 | 88.3689 | -11.1004 | -4.6008e-13 | 39.9613
1771 | 17.7 | 88.2579 | -11.1004 | -4.5297e-13 | 39.9613
1772 | 17.71 | 88.1469 | -11.1004 | -4.4054e-13 | 39.9613
1773 | 17.72 | 88.0359 | -11.1004 | -4.3343e-13 | 39.9613
1774 | 17.73 | 87.9249 | -11.1004 | -4.2633e-13 | 39.9613
1775 | 17.74 | 87.8138 | -11.1004 | -4.1922e-13 | 39.9613
1776 | 17.75 | 87.7028 | -11.1004 | -4.1389e-13 | 39.9613
1777 | 17.76 | 87.5918 | -11.1004 | -4.0679e-13 | 39.9613
1778 | 17.77 | 87.4808 | -11.1004 | -3.9968e-13 | 39.9613
1779 | 17.78 | 87.3698 | -11.1004 | -3.9435e-13 | 39.9613
1780 | 17.79 | 87.2588 | -11.1004 | -3.8725e-13 | 39.9613
1781 | 17.8 | 87.1478 | -11.1004 | -3.8369e-13 | 39.9613
1782 | 17.81 | 87.0368 | -11.1004 | -3.7659e-13 | 39.9613
1783 | 17.82 | 86.9258 | -11.1004 | -3.6948e-13 | 39.9613
1784 | 17.83 | 86.8148 | -11.1004 | -3.6415e-13 | 39.9613
1785 | 17.84 | 86.7038 | -11.1004 | -3.5882e-13 | 39.9613
1786 | 17.85 | 86.5928 | -11.1004 | -3.4994e-13 | 39.9613
1787 | 17.86 | 86.4818 | -11.1004 | -3.4461e-13 | 39.9613
1788 | 17.87 | 86.3708 | -11.1004 | -3.3928e-13 | 39.9613
1789 | 17.88 | 86.2598 | -11.1004 | -3.304e-13 | 39.9613
1790 | 17.89 | 86.1488 | -11.1004 | -3.2685e-13 | 39.9613
1791 | 17.9 | 86.0378 | -11.1004 | -3.1797e-13 | 39.9613
1792 | 17.91 | 85.9268 | -11.1004 | -3.1442e-13 | 39.9613
1793 | 17.92 | 85.8158 | -11.1004 | -3.0731e-13 | 39.9613
1794 | 17.93 | 85.7048 | -11.1004 | -2.9843e-13 | 39.9613
1795 | 17.94 | 85.5938 | -11.1004 | -2.9488e-13 | 39.9613
1796 | 17.95 | 85.4828 | -11.1004 | -2.8777e-13 | 39.9613
1797 | 17.96 | 85.3718 | -11.1004 | -2.8244e-13 | 39.9613
1798 | 17.97 | 85.2608 | -11.1004 | -2.7534e-13 | 39.9613
1799 | 17.98 | 85.1498 | -11.1004 | -2.7001e-13 | 39.9613
1800 | 17.99 | 85.0388 | -11.1004 | -2.629e-13 | 39.9613
1801 | 18 | 84.9278 | -11.1004 | -2.558e-13 | 39.9613
1802 | 18.01 | 84.8167 | -11.1004 | -2.5224e-13 | 39.9613
1803 | 18.02 | 84.7057 | -11.1004 | -2.5047e-13 | 39.9613
1804 | 18.03 | 84.5947 | -11.1004 | -2.4691e-13 | 39.9613
1805 | 18.04 | 84.4837 | -11.1004 | -2.4514e-13 | 39.9613
1806 | 18.05 | 84.3727 | -11.1004 | -2.3981e-13 | 39.9613
1807 | 18.06 | 84.2617 | -11.1004 | -2.3803e-13 | 39.9613
1808 | 18.07 | 84.1507 | -11.1004 | -2.3626e-13 | 39.9613
1809 | 18.08 | 84.0397 | -11.1004 | -2.3093e-13 | 39.9613
1810 | 18.09 | 83.9287 | -11.1004 | -2.2915e-13 | 39.9613
1811 | 18.1 | 83.8177 | -11.1004 | -2.256e-13 | 39.9613
1812 | 18.11 | 83.7067 | -11.1004 | -2.2027e-13 | 39.9613
1813 | 18.12 | 83.5957 | -11.1004 | -2.1849e-13 | 39.9613
1814 | 18.13 | 83.4847 | -11.1004 | -2.1672e-13 | 39.9613
1815 | 18.14 | 83.3737 | -11.1004 | -2.1139e-13 | 39.9613
1816 | 18.15 | 83.2627 | -11.1004 | -2.0783e-13 | 39.9613
1817 | 18.16 | 83.1517 | -11.1004 | -2.0606e-13 | 39.9613
1818 | 18.17 | 83.0407 | -11.1004 | -2.0428e-13 | 39.9613
1819 | 18.18 | 82.9297 | -11.1004 | -1.9895e-13 | 39.9613
1820 | 18.19 | 82.8187 | -11.1004 | -1.9718e-13 | 39.9613
1821 | 18.2 | 82.7077 | -11.1004 | -1.9362e-13 | 39.9613
1822 | 18.21 | 82.5967 | -11.1004 | -1.8829e-13 | 39.9613
1823 | 18.22 | 82.4857 | -11.1004 | -1.8652e-13 | 39.9613
1824 | 18.23 | 82.3747 | -11.1004 | -1.8474e-13 | 39.9613
1825 | 18.24 | 82.2637 | -11.1004 | -1.8296e-13 | 39.9613
1826 | 18.25 | 82.1527 | -11.1004 | -1.7586e-13 | 39.9613
1827 | 18.26 | 82.0417 | -11.1004 | -1.7408e-13 | 39.9613
1828 | 18.27 | 81.9307 | -11.1004 | -1.7053e-13 | 39.9613
1829 | 18.28 | 81.8196 | -11.1004 | -1.6875e-13 | 39.9613
1830 | 18.29 | 81.7086 | -11.1004 | -1.652e-13 | 39.9613
1831 | 18.3 | 81.5976 | -11.1004 | -1.6165e-13 | 39.9613
1832 | 18.31 | 81.4866 | -11.1004 | -1.5987e-13 | 39.9613
1833 | 18.32 | 81.3756 | -11.1004 | -1.5632e-13 | 39.9613
1834 | 18.33 | 81.2646 | -11.1004 | -1.5277e-13 | 39.9613
1835 | 18.34 | 81.1536 | -11.1004 | -1.4921e-13 | 39.9613
1836 | 18.35 | 81.0426 | -11.1004 | -1.4744e-13 | 39.9613
1837 | 18.36 | 80.9316 | -11.1004 | -1.4211e-13 | 39.9613
1838 | 18.37 | 80.8206 | -11.1004 | -1.4033e-13 | 39.9613
1839 | 18.38 | 80.7096 | -11.1004 | -1.3678e-13 | 39.9613
1840 | 18.39 | 80.5986 | -11.1004 | -1.3678e-13 | 39.9613
1841 | 18.4 | 80.4876 | -11.1004 | -1.2967e-13 | 39.9613
1842 | 18.41 | 80.3766 | -11.1004 | -1.279e-13 | 39.9613
1843 | 18.42 | 80.2656 | -11.1004 | -1.2434e-13 | 39.9613
1844 | 18.43 | 80.1546 | -11.1004 | -1.2079e-13 | 39.9613
1845 | 18.44 | 80.0436 | -11.1004 | -1.1724e-13 | 39.9613
1846 | 18.45 | 79.9326 | -11.1004 | -1.1546e-13 | 39.9613
1847 | 18.46 | 79.8216 | -11.1004 | -1.1191e-13 | 39.9613
1848 | 18.47 | 79.7106 | -11.1004 | -1.0836e-13 | 39.9613
1849 | 18.48 | 79.5996 | -11.1004 | -1.0481e-13 | 39.9613
1850 | 18.49 | 79.4886 | -11.1004 | -1.0481e-13 | 39.9613
1851 | 18.5 | 79.3776 | -11.1004 | -9.77e-14 | 39.9613
1852 | 18.51 | 79.2666 | -11.1004 | -9.5923e-14 | 39.9613
1853 | 18.52 | 79.1556 | -11.1004 | -9.4147e-14 | 39.9613
1854 | 18.53 | 79.0446 | -11.1004 | -8.8818e-14 | 39.9613
1855 | 18.54 | 78.9336 | -11.1004 | -8.7041e-14 | 39.9613
1856 | 18.55 | 78.8225 | -11.1004 | -8.3489e-14 | 39.9613
1857 | 18.56 | 78.7115 | -11.1004 | -8.3489e-14 | 39.9613
1858 | 18.57 | 78.6005 | -11.1004 | -8.3489e-14 | 39.9613
1859 | 18.58 | 78.4895 | -11.1004 | -8.3489e-14 | 39.9613
1860 | 18.59 | 78.3785 | -11.1004 | -8.3489e-14 | 39.9613
1861 | 18.6 | 78.2675 | -11.1004 | -8.3489e-14 | 39.9613
1862 | 18.61 | 78.1565 | -11.1004 | -8.3489e-14 | 39.9613
1863 | 18.62 | 78.0455 | -11.1004 | -8.3489e-14 | 39.9613
1864 | 18.63 | 77.9345 | -11.1004 | -8.3489e-14 | 39.9613
1865 | 18.64 | 77.8235 | -11.1004 | -8.3489e-14 | 39.9613
1866 | 18.65 | 77.7125 | -11.1004 | -8.3489e-14 | 39.9613
1867 | 18.66 | 77.6015 | -11.1004 | -8.3489e-14 | 39.9613
1868 | 18.67 | 77.4905 | -11.1004 | -8.3489e-14 | 39.9613
1869 | 18.68 | 77.3795 | -11.1004 | -8.3489e-14 | 39.9613
1870 | 18.69 | 77.2685 | -11.1004 | -8.3489e-14 | 39.9613
1871 | 18.7 | 77.1575 | -11.1004 | -8.3489e-14 | 39.9613
1872 | 18.71 | 77.0465 | -11.1004 | -8.3489e-14 | 39.9613
1873 | 18.72 | 76.9355 | -11.1004 | -8.3489e-14 | 39.9613
1874 | 18.73 | 76.8245 | -11.1004 | -8.3489e-14 | 39.9613
1875 | 18.74 | 76.7135 | -11.1004 | -8.3489e-14 | 39.9613
1876 | 18.75 | 76.6025 | -11.1004 | -8.3489e-14 | 39.9613
1877 | 18.76 | 76.4915 | -11.1004 | -8.3489e-14 | 39.9613
1878 | 18.77 | 76.3805 | -11.1004 | -8.3489e-14 | 39.9613
1879 | 18.78 | 76.2695 | -11.1004 | -8.3489e-14 | 39.9613
1880 | 18.79 | 76.1585 | -11.1004 | -8.3489e-14 | 39.9613
1881 | 18.8 | 76.0475 | -11.1004 | -8.3489e-14 | 39.9613
1882 | 18.81 | 75.9365 | -11.1004 | -8.3489e-14 | 39.9613
1883 | 18.82 | 75.8254 | -11.1004 | -8.3489e-14 | 39.9613
1884 | 18.83 | 75.7144 | -11.1004 | -8.3489e-14 | 39.9613
1885 | 18.84 | 75.6034 | -11.1004 | -8.3489e-14 | 39.9613
1886 | 18.85 | 75.4924 | -11.1004 | -8.3489e-14 | 39.9613
1887 | 18.86 | 75.3814 | -11.1004 | -8.3489e-14 | 39.9613
1888 | 18.87 | 75.2704 | -11.1004 | -8.3489e-14 | 39.9613
1889 | 18.88 | 75.1594 | -11.1004 | -8.3489e-14 | 39.9613
1890 | 18.89 | 75.0484 | -11.1004 | -8.3489e-14 | 39.9613
1891 | 18.9 | 74.9374 | -11.1004 | -8.3489e-14 | 39.9613
1892 | 18.91 | 74.8264 | -11.1004 | -8.3489e-14 | 39.9613
1893 | 18.92 | 74.7154 | -11.1004 | -8.3489e-14 | 39.9613
1894 | 18.93 | 74.6044 | -11.1004 | -8.3489e-14 | 39.9613
1895 | 18.94 | 74.4934 | -11.1004 | -8.3489e-14 | 39.9613
1896 | 18.95 | 74.3824 | -11.1004 | -8.3489e-14 | 39.9613
1897 | 18.96 | 74.2714 | -11.1004 | -8.3489e-14 | 39.9613
1898 | 18.97 | 74.1604 | -11.1004 | -8.3489e-14 | 39.9613
1899 | 18.98 | 74.0494 | -11.1004 | -8.3489e-14 | 39.9613
1900 | 18.99 | 73.9384 | -11.1004 | -8.3489e-14 | 39.9613
1901 | 19 | 73.8274 | -11.1004 | -8.3489e-14 | 39.9613
1902 | 19.01 | 73.7164 | -11.1004 | -8.3489e-14 | 39.9613
1903 | 19.02 | 73.6054 | -11.1004 | -8.3489e-14 | 39.9613
1904 | 19.03 | 73.4944 | -11.1004 | -8.3489e-14 | 39.9613
1905 | 19.04 | 73.3834 | -11.1004 | -8.3489e-14 | 39.9613
1906 | 19.05 | 73.2724 | -11.1004 | -8.3489e-14 | 39.9613
1907 | 19.06 | 73.1614 | -11.1004 | -8.3489e-14 | 39.9613
1908 | 19.07 | 73.0504 | -11.1004 | -8.3489e-14 | 39.9613
1909 | 19.08 | 72.9394 | -11.1004 | -8.3489e-14 | 39.9613
1910 | 19.09 | 72.8284 | -11.1004 | -8.3489e-14 | 39.9613
1911 | 19.1 | 72.7173 | -11.1004 | -8.3489e-14 | 39.9613
1912 | 19.11 | 72.6063 | -11.1004 | -8.3489e-14 | 39.9613
1913 | 19.12 | 72.4953 | -11.1004 | -8.3489e-14 | 39.9613
1914 | 19.13 | 72.3843 | -11.1004 | -8.3489e-14 | 39.9613
1915 | 19.14 | 72.2733 | -11.1004 | -8.3489e-14 | 39.9613
1916 | 19.15 | 72.1623 | -11.1004 | -8.3489e-14 | 39.9613
1917 | 19.16 | 72.0513 | -11.1004 | -8.3489e-14 | 39.9613
1918 | 19.17 | 71.9403 | -11.1004 | -8.3489e-14 | 39.9613
1919 | 19.18 | 71.8293 | -11.1004 | -8.3489e-14 | 39.9613
1920 | 19.19 | 71.7183 | -11.1004 | -8.3489e-14 | 39.9613
1921 | 19.2 | 71.6073 | -11.1004 | -8.3489e-14 | 39.9613
1922 | 19.21 | 71.4963 | -11.1004 | -8.3489e-14 | 39.9613
1923 | 19.22 | 71.3853 | -11.1004 | -8.3489e-14 | 39.9613
1924 | 19.23 | 71.2743 | -11.1004 | -8.3489e-14 | 39.9613
1925 | 19.24 | 71.1633 | -11.1004 | -8.3489e-14 | 39.9613
1926 | 19.25 | 71.0523 | -11.1004 | -8.3489e-14 | 39.9613
1927 | 19.26 | 70.9413 | -11.1004 | -8.3489e-14 | 39.9613
1928 | 19.27 | 70.8303 | -11.1004 | -8.3489e-14 | 39.9613
1929 | 19.28 | 70.7193 | -11.1004 | -8.3489e-14 | 39.9613
1930 | 19.29 | 70.6083 | -11.1004 | -8.3489e-14 | 39.9613
1931 | 19.3 | 70.4973 | -11.1004 | -8.3489e-14 | 39.9613
1932 | 19.31 | 70.3863 | -11.1004 | -8.3489e-14 | 39.9613
1933 | 19.32 | 70.2753 | -11.1004 | -8.3489e-14 | 39.9613
1934 | 19.33 | 70.1643 | -11.1004 | -8.3489e-14 | 39.9613
1935 | 19.34 | 70.0533 | -11.1004 | -8.3489e-14 | 39.9613
1936 | 19.35 | 69.9423 | -11.1004 | -8.3489e-14 | 39.9613
1937 | 19.36 | 69.8313 | -11.1004 | -8.3489e-14 | 39.9613
1938 | 19.37 | 69.7202 | -11.1004 | -8.3489e-14 | 39.9613
1939 | 19.38 | 69.6092 | -11.1004 | -8.3489e-14 | 39.9613
1940 | 19.39 | 69.4982 | -11.1004 | -8.3489e-14 | 39.9613
1941 | 19.4 | 69.3872 | -11.1004 | -8.3489e-14 | 39.9613
1942 | 19.41 | 69.2762 | -11.1004 | -8.3489e-14 | 39.9613
1943 | 19.42 | 69.1652 | -11.1004 | -8.3489e-14 | 39.9613
1944 | 19.43 | 69.0542 | -11.1004 | -8.3489e-14 | 39.9613
1945 | 19.44 | 68.9432 | -11.1004 | -8.3489e-14 | 39.9613
1946 | 19.45 | 68.8322 | -11.1004 | -8.3489e-14 | 39.9613
1947 | 19.46 | 68.7212 | -11.1004 | -8.3489e-14 | 39.9613
1948 | 19.47 | 68.6102 | -11.1004 | -8.3489e-14 | 39.9613
1949 | 19.48 | 68.4992 | -11.1004 | -8.3489e-14 | 39.9613
1950 | 19.49 | 68.3882 | -11.1004 | -8.3489e-14 | 39.9613
1951 | 19.5 | 68.2772 | -11.1004 | -8.3489e-14 | 39.9613
1952 | 19.51 | 68.1662 | -11.1004 | -8.3489e-14 | 39.9613
1953 | 19.52 | 68.0552 | -11.1004 | -8.3489e-14 | 39.9613
1954 | 19.53 | 67.9442 | -11.1004 | -8.3489e-14 | 39.9613
1955 | 19.54 | 67.8332 | -11.1004 | -8.3489e-14 | 39.9613
1956 | 19.55 | 67.7222 | -11.1004 | -8.3489e-14 | 39.9613
1957 | 19.56 | 67.6112 | -11.1004 | -8.3489e-14 | 39.9613
1958 | 19.57 | 67.5002 | -11.1004 | -8.3489e-14 | 39.9613
1959 | 19.58 | 67.3892 | -11.1004 | -8.3489e-14 | 39.9613
1960 | 19.59 | 67.2782 | -11.1004 | -8.3489e-14 | 39.9613
1961 | 19.6 | 67.1672 | -11.1004 | -8.3489e-14 | 39.9613
1962 | 19.61 | 67.0562 | -11.1004 | -8.3489e-14 | 39.9613
1963 | 19.62 | 66.9452 | -11.1004 | -8.3489e-14 | 39.9613
1964 | 19.63 | 66.8342 | -11.1004 | -8.3489e-14 | 39.9613
1965 | 19.64 | 66.7231 | -11.1004 | -8.3489e-14 | 39.9613
1966 | 19.65 | 66.6121 | -11.1004 | -8.3489e-14 | 39.9613
1967 | 19.66 | 66.5011 | -11.1004 | -8.3489e-14 | 39.9613
1968 | 19.67 | 66.3901 | -11.1004 | -8.3489e-14 | 39.9613
1969 | 19.68 | 66.2791 | -11.1004 | -8.3489e-14 | 39.9613
1970 | 19.69 | 66.1681 | -11.1004 | -8.3489e-14 | 39.9613
1971 | 19.7 | 66.0571 | -11.1004 | -8.3489e-14 | 39.9613
1972 | 19.71 | 65.9461 | -11.1004 | -8.3489e-14 | 39.9613
1973 | 19.72 | 65.8351 | -11.1004 | -8.3489e-14 | 39.9613
1974 | 19.73 | 65.7241 | -11.1004 | -8.3489e-14 | 39.9613
1975 | 19.74 | 65.6131 | -11.1004 | -8.3489e-14 | 39.9613
1976 | 19.75 | 65.5021 | -11.1004 | -8.3489e-14 | 39.9613
1977 | 19.76 | 65.3911 | -11.1004 | -8.3489e-14 | 39.9613
1978 | 19.77 | 65.2801 | -11.1004 | -8.3489e-14 | 39.9613
1979 | 19.78 | 65.1691 | -11.1004 | -8.3489e-14 | 39.9613
1980 | 19.79 | 65.0581 | -11.1004 | -8.3489e-14 | 39.9613
1981 | 19.8 | 64.9471 | -11.1004 | -8.3489e-14 | 39.9613
1982 | 19.81 | 64.8361 | -11.1004 | -8.3489e-14 | 39.9613
1983 | 19.82 | 64.7251 | -11.1004 | -8.3489e-14 | 39.9613
1984 | 19.83 | 64.6141 | -11.1004 | -8.3489e-14 | 39.9613
1985 | 19.84 | 64.5031 | -11.1004 | -8.3489e-14 | 39.9613
1986 | 19.85 | 64.3921 | -11.1004 | -8.3489e-14 | 39.9613
1987 | 19.86 | 64.2811 | -11.1004 | -8.3489e-14 | 39.9613
1988 | 19.87 | 64.1701 | -11.1004 | -8.3489e-14 | 39.9613
1989 | 19.88 | 64.0591 | -11.1004 | -8.3489e-14 | 39.9613
1990 | 19.89 | 63.9481 | -11.1004 | -8.3489e-14 | 39.9613
1991 | 19.9 | 63.8371 | -11.1004 | -8.3489e-14 | 39.9613
1992 | 19.91 | 63.726 | -11.1004 | -8.3489e-14 | 39.9613
1993 | 19.92 | 63.615 | -11.1004 | -8.3489e-14 | 39.9613
1994 | 19.93 | 63.504 | -11.1004 | -8.3489e-14 | 39.9613
1995 | 19.94 | 63.393 | -11.1004 | -8.3489e-14 | 39.9613
1996 | 19.95 | 63.282 | -11.1004 | -8.3489e-14 | 39.9613
1997 | 19.96 | 63.171 | -11.1004 | -8.3489e-14 | 39.9613
1998 | 19.97 | 63.06 | -11.1004 | -8.3489e-14 | 39.9613
1999 | 19.98 | 62.949 | -11.1004 | -8.3489e-14 | 39.9613
2000 | 19.99 | 62.838 | -11.1004 | -8.3489e-14 | 39.9613
2001 | 20 | 62.727 | -11.1004 | -8.3489e-14 | 39.9613
2002 | 20.01 | 62.616 | -11.1004 | -8.3489e-14 | 39.9613
2003 | 20.02 | 62.505 | -11.1004 | -8.3489e-14 | 39.9613
2004 | 20.03 | 62.394 | -11.1004 | -8.3489e-14 | 39.9613
2005 | 20.04 | 62.283 | -11.1004 | -8.3489e-14 | 39.9613
2006 | 20.05 | 62.172 | -11.1004 | -8.3489e-14 | 39.9613
2007 | 20.06 | 62.061 | -11.1004 | -8.3489e-14 | 39.9613
2008 | 20.07 | 61.95 | -11.1004 | -8.3489e-14 | 39.9613
2009 | 20.08 | 61.839 | -11.1004 | -8.3489e-14 | 39.9613
2010 | 20.09 | 61.728 | -11.1004 | -8.3489e-14 | 39.9613
2011 | 20.1 | 61.617 | -11.1004 | -8.3489e-14 | 39.9613
2012 | 20.11 | 61.506 | -11.1004 | -8.3489e-14 | 39.9613
2013 | 20.12 | 61.395 | -11.1004 | -8.3489e-14 | 39.9613
2014 | 20.13 | 61.284 | -11.1004 | -8.3489e-14 | 39.9613
2015 | 20.14 | 61.173 | -11.1004 | -8.3489e-14 | 39.9613
2016 | 20.15 | 61.062 | -11.1004 | -8.3489e-14 | 39.9613
2017 | 20.16 | 60.951 | -11.1004 | -8.3489e-14 | 39.9613
2018 | 20.17 | 60.84 | -11.1004 | -8.3489e-14 | 39.9613
2019 | 20.18 | 60.7289 | -11.1004 | -8.3489e-14 | 39.9613
2020 | 20.19 | 60.6179 | -11.1004 | -8.3489e-14 | 39.9613
2021 | 20.2 | 60.5069 | -11.1004 | -8.3489e-14 | 39.9613
2022 | 20.21 | 60.3959 | -11.1004 | -8.3489e-14 | 39.9613
2023 | 20.22 | 60.2849 | -11.1004 | -8.3489e-14 | 39.9613
2024 | 20.23 | 60.1739 | -11.1004 | -8.3489e-14 | 39.9613
2025 | 20.24 | 60.0629 | -11.1004 | -8.3489e-14 | 39.9613
2026 | 20.25 | 59.9519 | -11.1004 | -8.3489e-14 | 39.9613
2027 | 20.26 | 59.8409 | -11.1004 | -8.3489e-14 | 39.9613
2028 | 20.27 | 59.7299 | -11.1004 | -8.3489e-14 | 39.9613
2029 | 20.28 | 59.6189 | -11.1004 | -8.3489e-14 | 39.9613
2030 | 20.29 | 59.5079 | -11.1004 | -8.3489e-14 | 39.9613
2031 | 20.3 | 59.3969 | -11.1004 | -8.3489e-14 | 39.9613
2032 | 20.31 | 59.2859 | -11.1004 | -8.3489e-14 | 39.9613
2033 | 20.32 | 59.1749 | -11.1004 | -8.3489e-14 | 39.9613
2034 | 20.33 | 59.0639 | -11.1004 | -8.3489e-14 | 39.9613
2035 | 20.34 | 58.9529 | -11.1004 | -8.3489e-14 | 39.9613
2036 | 20.35 | 58.8419 | -11.1004 | -8.3489e-14 | 39.9613
2037 | 20.36 | 58.7309 | -11.1004 | -8.3489e-14 | 39.9613
2038 | 20.37 | 58.6199 | -11.1004 | -8.3489e-14 | 39.9613
2039 | 20.38 | 58.5089 | -11.1004 | -8.3489e-14 | 39.9613
2040 | 20.39 | 58.3979 | -11.1004 | -8.3489e-14 | 39.9613
2041 | 20.4 | 58.2869 | -11.1004 | -8.3489e-14 | 39.9613
2042 | 20.41 | 58.1759 | -11.1004 | -8.3489e-14 | 39.9613
2043 | 20.42 | 58.0649 | -11.1004 | -8.3489e-14 | 39.9613
2044 | 20.43 | 57.9539 | -11.1004 | -8.3489e-14 | 39.9613
2045 | 20.44 | 57.8429 | -11.1004 | -8.3489e-14 | 39.9613
2046 | 20.45 | 57.7318 | -11.1004 | -8.3489e-14 | 39.9613
2047 | 20.46 | 57.6208 | -11.1004 | -8.3489e-14 | 39.9613
2048 | 20.47 | 57.5098 | -11.1004 | -8.3489e-14 | 39.9613
2049 | 20.48 | 57.3988 | -11.1004 | -8.3489e-14 | 39.9613
2050 | 20.49 | 57.2878 | -11.1004 | -8.3489e-14 | 39.9613
2051 | 20.5 | 57.1768 | -11.1004 | -8.3489e-14 | 39.9613
2052 | 20.51 | 57.0658 | -11.1004 | -8.3489e-14 | 39.9613
2053 | 20.52 | 56.9548 | -11.1004 | -8.3489e-14 | 39.9613
2054 | 20.53 | 56.8438 | -11.1004 | -8.3489e-14 | 39.9613
2055 | 20.54 | 56.7328 | -11.1004 | -8.3489e-14 | 39.9613
2056 | 20.55 | 56.6218 | -11.1004 | -8.3489e-14 | 39.9613
2057 | 20.56 | 56.5108 | -11.1004 | -8.3489e-14 | 39.9613
2058 | 20.57 | 56.3998 | -11.1004 | -8.3489e-14 | 39.9613
2059 | 20.58 | 56.2888 | -11.1004 | -8.3489e-14 | 39.9613
2060 | 20.59 | 56.1778 | -11.1004 | -8.3489e-14 | 39.9613
2061 | 20.6 | 56.0668 | -11.1004 | -8.3489e-14 | 39.9613
2062 | 20.61 | 55.9558 | -11.1004 | -8.3489e-14 | 39.9613
2063 | 20.62 | 55.8448 | -11.1004 | -8.3489e-14 | 39.9613
2064 | 20.63 | 55.7338 | -11.1004 | -8.3489e-14 | 39.9613
2065 | 20.64 | 55.6228 | -11.1004 | -8.3489e-14 | 39.9613
2066 | 20.65 | 55.5118 | -11.1004 | -8.3489e-14 | 39.9613
2067 | 20.66 | 55.4008 | -11.1004 | -8.3489e-14 | 39.9613
2068 | 20.67 | 55.2898 | -11.1004 | -8.3489e-14 | 39.9613
2069 | 20.68 | 55.1788 | -11.1004 | -8.3489e-14 | 39.9613
2070 | 20.69 | 55.0678 | -11.1004 | -8.3489e-14 | 39.9613
2071 | 20.7 | 54.9568 | -11.1004 | -8.3489e-14 | 39.9613
2072 | 20.71 | 54.8458 | -11.1004 | -8.3489e-14 | 39.9613
2073 | 20.72 | 54.7347 | -11.1004 | -8.3489e-14 | 39.9613
2074 | 20.73 | 54.6237 | -11.1004 | -8.3489e-14 | 39.9613
2075 | 20.74 | 54.5127 | -11.1004 | -8.3489e-14 | 39.9613
2076 | 20.75 | 54.4017 | -11.1004 | -8.3489e-14 | 39.9613
2077 | 20.76 | 54.2907 | -11.1004 | -8.3489e-14 | 39.9613
2078 | 20.77 | 54.1797 | -11.1004 | -8.3489e-14 | 39.9613
2079 | 20.78 | 54.0687 | -11.1004 | -8.3489e-14 | 39.9613
2080 | 20.79 | 53.9577 | -11.1004 | -8.3489e-14 | 39.9613
2081 | 20.8 | 53.8467 | -11.1004 | -8.3489e-14 | 39.9613
2082 | 20.81 | 53.7357 | -11.1004 | -8.3489e-14 | 39.9613
2083 | 20.82 | 53.6247 | -11.1004 | -8.3489e-14 | 39.9613
2084 | 20.83 | 53.5137 | -11.1004 | -8.3489e-14 | 39.9613
2085 | 20.84 | 53.4027 | -11.1004 | -8.3489e-14 | 39.9613
2086 | 20.85 | 53.2917 | -11.1004 | -8.3489e-14 | 39.9613
2087 | 20.86 | 53.1807 | -11.1004 | -8.3489e-14 | 39.9613
2088 | 20.87 | 53.0697 | -11.1004 | -8.3489e-14 | 39.9613
2089 | 20.88 | 52.9587 | -11.1004 | -8.3489e-14 | 39.9613
2090 | 20.89 | 52.8477 | -11.1004 | -8.3489e-14 | 39.9613
2091 | 20.9 | 52.7367 | -11.1004 | -8.3489e-14 | 39.9613
2092 | 20.91 | 52.6257 | -11.1004 | -8.3489e-14 | 39.9613
2093 | 20.92 | 52.5147 | -11.1004 | -8.3489e-14 | 39.9613
2094 | 20.93 | 52.4037 | -11.1004 | -8.3489e-14 | 39.9613
2095 | 20.94 | 52.2927 | -11.1004 | -8.3489e-14 | 39.9613
2096 | 20.95 | 52.1817 | -11.1004 | -8.3489e-14 | 39.9613
2097 | 20.96 | 52.0707 | -11.1004 | -8.3489e-14 | 39.9613
2098 | 20.97 | 51.9597 | -11.1004 | -8.3489e-14 | 39.9613
2099 | 20.98 | 51.8487 | -11.1004 | -8.3489e-14 | 39.9613
2100 | 20.99 | 51.7376 | -11.1004 | -8.3489e-14 | 39.9613
2101 | 21 | 51.6266 | -11.1004 | -8.3489e-14 | 39.9613
2102 | 21.01 | 51.5156 | -11.1004 | -8.3489e-14 | 39.9613
2103 | 21.02 | 51.4046 | -11.1004 | -8.3489e-14 | 39.9613
2104 | 21.03 | 51.2936 | -11.1004 | -8.3489e-14 | 39.9613
2105 | 21.04 | 51.1826 | -11.1004 | -8.3489e-14 | 39.9613
2106 | 21.05 | 51.0716 | -11.1004 | -8.3489e-14 | 39.9613
2107 | 21.06 | 50.9606 | -11.1004 | -8.3489e-14 | 39.9613
2108 | 21.07 | 50.8496 | -11.1004 | -8.3489e-14 | 39.9613
2109 | 21.08 | 50.7386 | -11.1004 | -8.3489e-14 | 39.9613
2110 | 21.09 | 50.6276 | -11.1004 | -8.3489e-14 | 39.9613
2111 | 21.1 | 50.5166 | -11.1004 | -8.3489e-14 | 39.9613
2112 | 21.11 | 50.4056 | -11.1004 | -8.3489e-14 | 39.9613
2113 | 21.12 | 50.2946 | -11.1004 | -8.3489e-14 | 39.9613
2114 | 21.13 | 50.1836 | -11.1004 | -8.3489e-14 | 39.9613
2115 | 21.14 | 50.0726 | -11.1004 | -8.3489e-14 | 39.9613
2116 | 21.15 | 49.9616 | -11.1004 | -8.3489e-14 | 39.9613
2117 | 21.16 | 49.8506 | -11.1004 | -8.3489e-14 | 39.9613
2118 | 21.17 | 49.7396 | -11.1004 | -8.3489e-14 | 39.9613
2119 | 21.18 | 49.6286 | -11.1004 | -8.3489e-14 | 39.9613
2120 | 21.19 | 49.5176 | -11.1004 | -8.3489e-14 | 39.9613
2121 | 21.2 | 49.4066 | -11.1004 | -8.3489e-14 | 39.9613
2122 | 21.21 | 49.2956 | -11.1004 | -8.3489e-14 | 39.9613
2123 | 21.22 | 49.1846 | -11.1004 | -8.3489e-14 | 39.9613
2124 | 21.23 | 49.0736 | -11.1004 | -8.3489e-14 | 39.9613
2125 | 21.24 | 48.9626 | -11.1004 | -8.3489e-14 | 39.9613
2126 | 21.25 | 48.8516 | -11.1004 | -8.3489e-14 | 39.9613
2127 | 21.26 | 48.7405 | -11.1004 | -8.3489e-14 | 39.9613
2128 | 21.27 | 48.6295 | -11.1004 | -8.3489e-14 | 39.9613
2129 | 21.28 | 48.5185 | -11.1004 | -8.3489e-14 | 39.9613
2130 | 21.29 | 48.4075 | -11.1004 | -8.3489e-14 | 39.9613
2131 | 21.3 | 48.2965 | -11.1004 | -8.3489e-14 | 39.9613
2132 | 21.31 | 48.1855 | -11.1004 | -8.3489e-14 | 39.9613
2133 | 21.32 | 48.0745 | -11.1004 | -8.3489e-14 | 39.9613
2134 | 21.33 | 47.9635 | -11.1004 | -8.3489e-14 | 39.9613
2135 | 21.34 | 47.8525 | -11.1004 | -8.3489e-14 | 39.9613
2136 | 21.35 | 47.7415 | -11.1004 | -8.3489e-14 | 39.9613
2137 | 21.36 | 47.6305 | -11.1004 | -8.3489e-14 | 39.9613
2138 | 21.37 | 47.5195 | -11.1004 | -8.3489e-14 | 39.9613
2139 | 21.38 | 47.4085 | -11.1004 | -8.3489e-14 | 39.9613
2140 | 21.39 | 47.2975 | -11.1004 | -8.3489e-14 | 39.9613
2141 | 21.4 | 47.1865 | -11.1004 | -8.3489e-14 | 39.9613
2142 | 21.41 | 47.0755 | -11.1004 | -8.3489e-14 | 39.9613
2143 | 21.42 | 46.9645 | -11.1004 | -8.3489e-14 | 39.9613
2144 | 21.43 | 46.8535 | -11.1004 | -8.3489e-14 | 39.9613
2145 | 21.44 | 46.7425 | -11.1004 | -8.3489e-14 | 39.9613
2146 | 21.45 | 46.6315 | -11.1004 | -8.3489e-14 | 39.9613
2147 | 21.46 | 46.5205 | -11.1004 | -8.3489e-14 | 39.9613
2148 | 21.47 | 46.4095 | -11.1004 | -8.3489e-14 | 39.9613
2149 | 21.48 | 46.2985 | -11.1004 | -8.3489e-14 | 39.9613
2150 | 21.49 | 46.1875 | -11.1004 | -8.3489e-14 | 39.9613
2151 | 21.5 | 46.0765 | -11.1004 | -8.3489e-14 | 39.9613
2152 | 21.51 | 45.9655 | -11.1004 | -8.3489e-14 | 39.9613
2153 | 21.52 | 45.8545 | -11.1004 | -8.3489e-14 | 39.9613
2154 | 21.53 | 45.7435 | -11.1004 | -8.3489e-14 | 39.9613
2155 | 21.54 | 45.6324 | -11.1004 | -8.3489e-14 | 39.9613
2156 | 21.55 | 45.5214 | -11.1004 | -8.3489e-14 | 39.9613
2157 | 21.56 | 45.4104 | -11.1004 | -8.3489e-14 | 39.9613
2158 | 21.57 | 45.2994 | -11.1004 | -8.3489e-14 | 39.9613
2159 | 21.58 | 45.1884 | -11.1004 | -8.3489e-14 | 39.9613
2160 | 21.59 | 45.0774 | -11.1004 | -8.3489e-14 | 39.9613
2161 | 21.6 | 44.9664 | -11.1004 | -8.3489e-14 | 39.9613
2162 | 21.61 | 44.8554 | -11.1004 | -8.3489e-14 | 39.9613
2163 | 21.62 | 44.7444 | -11.1004 | -8.3489e-14 | 39.9613
2164 | 21.63 | 44.6334 | -11.1004 | -8.3489e-14 | 39.9613
2165 | 21.64 | 44.5224 | -11.1004 | -8.3489e-14 | 39.9613
2166 | 21.65 | 44.4114 | -11.1004 | -8.3489e-14 | 39.9613
2167 | 21.66 | 44.3004 | -11.1004 | -8.3489e-14 | 39.9613
2168 | 21.67 | 44.1894 | -11.1004 | -8.3489e-14 | 39.9613
2169 | 21.68 | 44.0784 | -11.1004 | -8.3489e-14 | 39.9613
2170 | 21.69 | 43.9674 | -11.1004 | -8.3489e-14 | 39.9613
2171 | 21.7 | 43.8564 | -11.1004 | -8.3489e-14 | 39.9613
2172 | 21.71 | 43.7454 | -11.1004 | -8.3489e-14 | 39.9613
2173 | 21.72 | 43.6344 | -11.1004 | -8.3489e-14 | 39.9613
2174 | 21.73 | 43.5234 | -11.1004 | -8.3489e-14 | 39.9613
2175 | 21.74 | 43.4124 | -11.1004 | -8.3489e-14 | 39.9613
2176 | 21.75 | 43.3014 | -11.1004 | -8.3489e-14 | 39.9613
2177 | 21.76 | 43.1904 | -11.1004 | -8.3489e-14 | 39.9613
2178 | 21.77 | 43.0794 | -11.1004 | -8.3489e-14 | 39.9613
2179 | 21.78 | 42.9684 | -11.1004 | -8.3489e-14 | 39.9613
2180 | 21.79 | 42.8574 | -11.1004 | -8.3489e-14 | 39.9613
2181 | 21.8 | 42.7464 | -11.1004 | -8.3489e-14 | 39.9613
2182 | 21.81 | 42.6353 | -11.1004 | -8.3489e-14 | 39.9613
2183 | 21.82 | 42.5243 | -11.1004 | -8.3489e-14 | 39.9613
2184 | 21.83 | 42.4133 | -11.1004 | -8.3489e-14 | 39.9613
2185 | 21.84 | 42.3023 | -11.1004 | -8.3489e-14 | 39.9613
2186 | 21.85 | 42.1913 | -11.1004 | -8.3489e-14 | 39.9613
2187 | 21.86 | 42.0803 | -11.1004 | -8.3489e-14 | 39.9613
2188 | 21.87 | 41.9693 | -11.1004 | -8.3489e-14 | 39.9613
2189 | 21.88 | 41.8583 | -11.1004 | -8.3489e-14 | 39.9613
2190 | 21.89 | 41.7473 | -11.1004 | -8.3489e-14 | 39.9613
2191 | 21.9 | 41.6363 | -11.1004 | -8.3489e-14 | 39.9613
2192 | 21.91 | 41.5253 | -11.1004 | -8.3489e-14 | 39.9613
2193 | 21.92 | 41.4143 | -11.1004 | -8.3489e-14 | 39.9613
2194 | 21.93 | 41.3033 | -11.1004 | -8.3489e-14 | 39.9613
2195 | 21.94 | 41.1923 | -11.1004 | -8.3489e-14 | 39.9613
2196 | 21.95 | 41.0813 | -11.1004 | -8.3489e-14 | 39.9613
2197 | 21.96 | 40.9703 | -11.1004 | -8.3489e-14 | 39.9613
2198 | 21.97 | 40.8593 | -11.1004 | -8.3489e-14 | 39.9613
2199 | 21.98 | 40.7483 | -11.1004 | -8.3489e-14 | 39.9613
2200 | 21.99 | 40.6373 | -11.1004 | -8.3489e-14 | 39.9613
2201 | 22 | 40.5263 | -11.1004 | -8.3489e-14 | 39.9613
2202 | 22.01 | 40.4153 | -11.1004 | -8.3489e-14 | 39.9613
2203 | 22.02 | 40.3043 | -11.1004 | -8.3489e-14 | 39.9613
2204 | 22.03 | 40.1933 | -11.1004 | -8.3489e-14 | 39.9613
2205 | 22.04 | 40.0823 | -11.1004 | -8.3489e-14 | 39.9613
2206 | 22.05 | 39.9713 | -11.1004 | -8.3489e-14 | 39.9613
2207 | 22.06 | 39.8603 | -11.1004 | -8.3489e-14 | 39.9613
2208 | 22.07 | 39.7493 | -11.1004 | -8.3489e-14 | 39.9613
2209 | 22.08 | 39.6382 | -11.1004 | -8.3489e-14 | 39.9613
2210 | 22.09 | 39.5272 | -11.1004 | -8.3489e-14 | 39.9613
2211 | 22.1 | 39.4162 | -11.1004 | -8.3489e-14 | 39.9613
2212 | 22.11 | 39.3052 | -11.1004 | -8.3489e-14 | 39.9613
2213 | 22.12 | 39.1942 | -11.1004 | -8.3489e-14 | 39.9613
2214 | 22.13 | 39.0832 | -11.1004 | -8.3489e-14 | 39.9613
2215 | 22.14 | 38.9722 | -11.1004 | -8.3489e-14 | 39.9613
2216 | 22.15 | 38.8612 | -11.1004 | -8.3489e-14 | 39.9613
2217 | 22.16 | 38.7502 | -11.1004 | -8.3489e-14 | 39.9613
2218 | 22.17 | 38.6392 | -11.1004 | -8.3489e-14 | 39.9613
2219 | 22.18 | 38.5282 | -11.1004 | -8.3489e-14 | 39.9613
2220 | 22.19 | 38.4172 | -11.1004 | -8.3489e-14 | 39.9613
2221 | 22.2 | 38.3062 | -11.1004 | -8.3489e-14 | 39.9613
2222 | 22.21 | 38.1952 | -11.1004 | -8.3489e-14 | 39.9613
2223 | 22.22 | 38.0842 | -11.1004 | -8.3489e-14 | 39.9613
2224 | 22.23 | 37.9732 | -11.1004 | -8.3489e-14 | 39.9613
2225 | 22.24 | 37.8622 | -11.1004 | -8.3489e-14 | 39.9613
2226 | 22.25 | 37.7512 | -11.1004 | -8.3489e-14 | 39.9613
2227 | 22.26 | 37.6402 | -11.1004 | -8.3489e-14 | 39.9613
2228 | 22.27 | 37.5292 | -11.1004 | -8.3489e-14 | 39.9613
2229 | 22.28 | 37.4182 | -11.1004 | -8.3489e-14 | 39.9613
2230 | 22.29 | 37.3072 | -11.1004 | -8.3489e-14 | 39.9613
2231 | 22.3 | 37.1962 | -11.1004 | -8.3489e-14 | 39.9613
2232 | 22.31 | 37.0852 | -11.1004 | -8.3489e-14 | 39.9613
2233 | 22.32 | 36.9742 | -11.1004 | -8.3489e-14 | 39.9613
2234 | 22.33 | 36.8632 | -11.1004 | -8.3489e-14 | 39.9613
2235 | 22.34 | 36.7522 | -11.1004 | -8.3489e-14 | 39.9613
2236 | 22.35 | 36.6411 | -11.1004 | -8.3489e-14 | 39.9613
2237 | 22.36 | 36.5301 | -11.1004 | -8.3489e-14 | 39.9613
2238 | 22.37 | 36.4191 | -11.1004 | -8.3489e-14 | 39.9613
2239 | 22.38 | 36.3081 | -11.1004 | -8.3489e-14 | 39.9613
2240 | 22.39 | 36.1971 | -11.1004 | -8.3489e-14 | 39.9613
2241 | 22.4 | 36.0861 | -11.1004 | -8.3489e-14 | 39.9613
2242 | 22.41 | 35.9751 | -11.1004 | -8.3489e-14 | 39.9613
2243 | 22.42 | 35.8641 | -11.1004 | -8.3489e-14 | 39.9613
2244 | 22.43 | 35.7531 | -11.1004 | -8.3489e-14 | 39.9613
2245 | 22.44 | 35.6421 | -11.1004 | -8.3489e-14 | 39.9613
2246 | 22.45 | 35.5311 | -11.1004 | -8.3489e-14 | 39.9613
2247 | 22.46 | 35.4201 | -11.1004 | -8.3489e-14 | 39.9613
2248 | 22.47 | 35.3091 | -11.1004 | -8.3489e-14 | 39.9613
2249 | 22.48 | 35.1981 | -11.1004 | -8.3489e-14 | 39.9613
2250 | 22.49 | 35.0871 | -11.1004 | -8.3489e-14 | 39.9613
2251 | 22.5 | 34.9761 | -11.1004 | -8.3489e-14 | 39.9613
2252 | 22.51 | 34.8651 | -11.1004 | -8.3489e-14 | 39.9613
2253 | 22.52 | 34.7541 | -11.1004 | -8.3489e-14 | 39.9613
2254 | 22.53 | 34.6431 | -11.1004 | -8.3489e-14 | 39.9613
2255 | 22.54 | 34.5321 | -11.1004 | -8.3489e-14 | 39.9613
2256 | 22.55 | 34.4211 | -11.1004 | -8.3489e-14 | 39.9613
2257 | 22.56 | 34.3101 | -11.1004 | -8.3489e-14 | 39.9613
2258 | 22.57 | 34.1991 | -11.1004 | -8.3489e-14 | 39.9613
2259 | 22.58 | 34.0881 | -11.1004 | -8.3489e-14 | 39.9613
2260 | 22.59 | 33.9771 | -11.1004 | -8.3489e-14 | 39.9613
2261 | 22.6 | 33.8661 | -11.1004 | -8.3489e-14 | 39.9613
2262 | 22.61 | 33.7551 | -11.1004 | -8.3489e-14 | 39.9613
2263 | 22.62 | 33.644 | -11.1004 | -8.3489e-14 | 39.9613
2264 | 22.63 | 33.533 | -11.1004 | -8.3489e-14 | 39.9613
2265 | 22.64 | 33.422 | -11.1004 | -8.3489e-14 | 39.9613
2266 | 22.65 | 33.311 | -11.1004 | -8.3489e-14 | 39.9613
2267 | 22.66 | 33.2 | -11.1004 | -8.3489e-14 | 39.9613
2268 | 22.67 | 33.089 | -11.1004 | -8.3489e-14 | 39.9613
2269 | 22.68 | 32.978 | -11.1004 | -8.3489e-14 | 39.9613
2270 | 22.69 | 32.867 | -11.1004 | -8.3489e-14 | 39.9613
2271 | 22.7 | 32.756 | -11.1004 | -8.3489e-14 | 39.9613
2272 | 22.71 | 32.645 | -11.1004 | -8.3489e-14 | 39.9613
2273 | 22.72 | 32.534 | -11.1004 | -8.3489e-14 | 39.9613
2274 | 22.73 | 32.423 | -11.1004 | -8.3489e-14 | 39.9613
2275 | 22.74 | 32.312 | -11.1004 | -8.3489e-14 | 39.9613
2276 | 22.75 | 32.201 | -11.1004 | -8.3489e-14 | 39.9613
2277 | 22.76 | 32.09 | -11.1004 | -8.3489e-14 | 39.9613
2278 | 22.77 | 31.979 | -11.1004 | -8.3489e-14 | 39.9613
2279 | 22.78 | 31.868 | -11.1004 | -8.3489e-14 | 39.9613
2280 | 22.79 | 31.757 | -11.1004 | -8.3489e-14 | 39.9613
2281 | 22.8 | 31.646 | -11.1004 | -8.3489e-14 | 39.9613
2282 | 22.81 | 31.535 | -11.1004 | -8.3489e-14 | 39.9613
2283 | 22.82 | 31.424 | -11.1004 | -8.3489e-14 | 39.9613
2284 | 22.83 | 31.313 | -11.1004 | -8.3489e-14 | 39.9613
2285 | 22.84 | 31.202 | -11.1004 | -8.3489e-14 | 39.9613
2286 | 22.85 | 31.091 | -11.1004 | -8.3489e-14 | 39.9613
2287 | 22.86 | 30.98 | -11.1004 | -8.3489e-14 | 39.9613
2288 | 22.87 | 30.869 | -11.1004 | -8.3489e-14 | 39.9613
2289 | 22.88 | 30.758 | -11.1004 | -8.3489e-14 | 39.9613
2290 | 22.89 | 30.6469 | -11.1004 | -8.3489e-14 | 39.9613
2291 | 22.9 | 30.5359 | -11.1004 | -8.3489e-14 | 39.9613
2292 | 22.91 | 30.4249 | -11.1004 | -8.3489e-14 | 39.9613
2293 | 22.92 | 30.3139 | -11.1004 | -8.3489e-14 | 39.9613
2294 | 22.93 | 30.2029 | -11.1004 | -8.3489e-14 | 39.9613
2295 | 22.94 | 30.0919 | -11.1004 | -8.3489e-14 | 39.9613
2296 | 22.95 | 29.9809 | -11.1004 | -8.3489e-14 | 39.9613
2297 | 22.96 | 29.8699 | -11.1004 | -8.3489e-14 | 39.9613
2298 | 22.97 | 29.7589 | -11.1004 | -8.3489e-14 | 39.9613
2299 | 22.98 | 29.6479 | -11.1004 | -8.3489e-14 | 39.9613
2300 | 22.99 | 29.5369 | -11.1004 | -8.3489e-14 | 39.9613
2301 | 23 | 29.4259 | -11.1004 | -8.3489e-14 | 39.9613
2302 | 23.01 | 29.3149 | -11.1004 | -8.3489e-14 | 39.9613
2303 | 23.02 | 29.2039 | -11.1004 | -8.3489e-14 | 39.9613
2304 | 23.03 | 29.0929 | -11.1004 | -8.3489e-14 | 39.9613
2305 | 23.04 | 28.9819 | -11.1004 | -8.3489e-14 | 39.9613
2306 | 23.05 | 28.8709 | -11.1004 | -8.3489e-14 | 39.9613
2307 | 23.06 | 28.7599 | -11.1004 | -8.3489e-14 | 39.9613
2308 | 23.07 | 28.6489 | -11.1004 | -8.3489e-14 | 39.9613
2309 | 23.08 | 28.5379 | -11.1004 | -8.3489e-14 | 39.9613
2310 | 23.09 | 28.4269 | -11.1004 | -8.3489e-14 | 39.9613
2311 | 23.1 | 28.3159 | -11.1004 | -8.3489e-14 | 39.9613
2312 | 23.11 | 28.2049 | -11.1004 | -8.3489e-14 | 39.9613
2313 | 23.12 | 28.0939 | -11.1004 | -8.3489e-14 | 39.9613
2314 | 23.13 | 27.9829 | -11.1004 | -8.3489e-14 | 39.9613
2315 | 23.14 | 27.8719 | -11.1004 | -8.3489e-14 | 39.9613
2316 | 23.15 | 27.7609 | -11.1004 | -8.3489e-14 | 39.9613
2317 | 23.16 | 27.6498 | -11.1004 | -8.3489e-14 | 39.9613
2318 | 23.17 | 27.5388 | -11.1004 | -8.3489e-14 | 39.9613
2319 | 23.18 | 27.4278 | -11.1004 | -8.3489e-14 | 39.9613
2320 | 23.19 | 27.3168 | -11.1004 | -8.3489e-14 | 39.9613
2321 | 23.2 | 27.2058 | -11.1004 | -8.3489e-14 | 39.9613
2322 | 23.21 | 27.0948 | -11.1004 | -8.3489e-14 | 39.9613
2323 | 23.22 | 26.9838 | -11.1004 | -8.3489e-14 | 39.9613
2324 | 23.23 | 26.8728 | -11.1004 | -8.3489e-14 | 39.9613
2325 | 23.24 | 26.7618 | -11.1004 | -8.3489e-14 | 39.9613
2326 | 23.25 | 26.6508 | -11.1004 | -8.3489e-14 | 39.9613
2327 | 23.26 | 26.5398 | -11.1004 | -8.3489e-14 | 39.9613
2328 | 23.27 | 26.4288 | -11.1004 | -8.3489e-14 | 39.9613
2329 | 23.28 | 26.3178 | -11.1004 | -8.3489e-14 | 39.9613
2330 | 23.29 | 26.2068 | -11.1004 | -8.3489e-14 | 39.9613
2331 | 23.3 | 26.0958 | -11.1004 | -8.3489e-14 | 39.9613
2332 | 23.31 | 25.9848 | -11.1004 | -8.3489e-14 | 39.9613
2333 | 23.32 | 25.8738 | -11.1004 | -8.3489e-14 | 39.9613
2334 | 23.33 | 25.7628 | -11.1004 | -8.3489e-14 | 39.9613
2335 | 23.34 | 25.6518 | -11.1004 | -8.3489e-14 | 39.9613
2336 | 23.35 | 25.5408 | -11.1004 | -8.3489e-14 | 39.9613
2337 | 23.36 | 25.4298 | -11.1004 | -8.3489e-14 | 39.9613
2338 | 23.37 | 25.3188 | -11.1004 | -8.3489e-14 | 39.9613
2339 | 23.38 | 25.2078 | -11.1004 | -8.3489e-14 | 39.9613
2340 | 23.39 | 25.0968 | -11.1004 | -8.3489e-14 | 39.9613
2341 | 23.4 | 24.9858 | -11.1004 | -8.3489e-14 | 39.9613
2342 | 23.41 | 24.8748 | -11.1004 | -8.3489e-14 | 39.9613
2343 | 23.42 | 24.7638 | -11.1004 | -8.3489e-14 | 39.9613
2344 | 23.43 | 24.6527 | -11.1004 | -8.3489e-14 | 39.9613
2345 | 23.44 | 24.5417 | -11.1004 | -8.3489e-14 | 39.9613
2346 | 23.45 | 24.4307 | -11.1004 | -8.3489e-14 | 39.9613
2347 | 23.46 | 24.3197 | -11.1004 | -8.3489e-14 | 39.9613
2348 | 23.47 | 24.2087 | -11.1004 | -8.3489e-14 | 39.9613
2349 | 23.48 | 24.0977 | -11.1004 | -8.3489e-14 | 39.9613
2350 | 23.49 | 23.9867 | -11.1004 | -8.3489e-14 | 39.9613
2351 | 23.5 | 23.8757 | -11.1004 | -8.3489e-14 | 39.9613
2352 | 23.51 | 23.7647 | -11.1004 | -8.3489e-14 | 39.9613
2353 | 23.52 | 23.6537 | -11.1004 | -8.3489e-14 | 39.9613
2354 | 23.53 | 23.5427 | -11.1004 | -8.3489e-14 | 39.9613
2355 | 23.54 | 23.4317 | -11.1004 | -8.3489e-14 | 39.9613
2356 | 23.55 | 23.3207 | -11.1004 | -8.3489e-14 | 39.9613
2357 | 23.56 | 23.2097 | -11.1004 | -8.3489e-14 | 39.9613
2358 | 23.57 | 23.0987 | -11.1004 | -8.3489e-14 | 39.9613
2359 | 23.58 | 22.9877 | -11.1004 | -8.3489e-14 | 39.9613
2360 | 23.59 | 22.8767 | -11.1004 | -8.3489e-14 | 39.9613
2361 | 23.6 | 22.7657 | -11.1004 | -8.3489e-14 | 39.9613
2362 | 23.61 | 22.6547 | -11.1004 | -8.3489e-14 | 39.9613
2363 | 23.62 | 22.5437 | -11.1004 | -8.3489e-14 | 39.9613
2364 | 23.63 | 22.4327 | -11.1004 | -8.3489e-14 | 39.9613
2365 | 23.64 | 22.3217 | -11.1004 | -8.3489e-14 | 39.9613
2366 | 23.65 | 22.2107 | -11.1004 | -8.3489e-14 | 39.9613
2367 | 23.66 | 22.0997 | -11.1004 | -8.3489e-14 | 39.9613
2368 | 23.67 | 21.9887 | -11.1004 | -8.3489e-14 | 39.9613
2369 | 23.68 | 21.8777 | -11.1004 | -8.3489e-14 | 39.9613
2370 | 23.69 | 21.7667 | -11.1004 | -8.3489e-14 | 39.9613
2371 | 23.7 | 21.6556 | -11.1004 | -8.3489e-14 | 39.9613
2372 | 23.71 | 21.5446 | -11.1004 | -8.3489e-14 | 39.9613
2373 | 23.72 | 21.4336 | -11.1004 | -8.3489e-14 | 39.9613
2374 | 23.73 | 21.3226 | -11.1004 | -8.3489e-14 | 39.9613
2375 | 23.74 | 21.2116 | -11.1004 | -8.3489e-14 | 39.9613
2376 | 23.75 | 21.1006 | -11.1004 | -8.3489e-14 | 39.9613
2377 | 23.76 | 20.9896 | -11.1004 | -8.3489e-14 | 39.9613
2378 | 23.77 | 20.8786 | -11.1004 | -8.3489e-14 | 39.9613
2379 | 23.78 | 20.7676 | -11.1004 | -8.3489e-14 | 39.9613
2380 | 23.79 | 20.6566 | -11.1004 | -8.3489e-14 | 39.9613
2381 | 23.8 | 20.5456 | -11.1004 | -8.3489e-14 | 39.9613
2382 | 23.81 | 20.4346 | -11.1004 | -8.3489e-14 | 39.9613
2383 | 23.82 | 20.3236 | -11.1004 | -8.3489e-14 | 39.9613
2384 | 23.83 | 20.2126 | -11.1004 | -8.3489e-14 | 39.9613
2385 | 23.84 | 20.1016 | -11.1004 | -8.3489e-14 | 39.9613
2386 | 23.85 | 19.9906 | -11.1004 | -8.3489e-14 | 39.9613
2387 | 23.86 | 19.8796 | -11.1004 | -8.3489e-14 | 39.9613
2388 | 23.87 | 19.7686 | -11.1004 | -8.3489e-14 | 39.9613
2389 | 23.88 | 19.6576 | -11.1004 | -8.3489e-14 | 39.9613
2390 | 23.89 | 19.5466 | -11.1004 | -8.3489e-14 | 39.9613
2391 | 23.9 | 19.4356 | -11.1004 | -8.3489e-14 | 39.9613
2392 | 23.91 | 19.3246 | -11.1004 | -8.3489e-14 | 39.9613
2393 | 23.92 | 19.2136 | -11.1004 | -8.3489e-14 | 39.9613
2394 | 23.93 | 19.1026 | -11.1004 | -8.3489e-14 | 39.9613
2395 | 23.94 | 18.9916 | -11.1004 | -8.3489e-14 | 39.9613
2396 | 23.95 | 18.8806 | -11.1004 | -8.3489e-14 | 39.9613
2397 | 23.96 | 18.7696 | -11.1004 | -8.3489e-14 | 39.9613
2398 | 23.97 | 18.6586 | -11.1004 | -8.3489e-14 | 39.9613
2399 | 23.98 | 18.5475 | -11.1004 | -8.3489e-14 | 39.9613
2400 | 23.99 | 18.4365 | -11.1004 | -8.3489e-14 | 39.9613
2401 | 24 | 18.3255 | -11.1004 | -8.3489e-14 | 39.9613
2402 | 24.01 | 18.2145 | -11.1004 | -8.3489e-14 | 39.9613
2403 | 24.02 | 18.1035 | -11.1004 | -8.3489e-14 | 39.9613
2404 | 24.03 | 17.9925 | -11.1004 | -8.3489e-14 | 39.9613
2405 | 24.04 | 17.8815 | -11.1004 | -8.3489e-14 | 39.9613
2406 | 24.05 | 17.7705 | -11.1004 | -8.3489e-14 | 39.9613
2407 | 24.06 | 17.6595 | -11.1004 | -8.3489e-14 | 39.9613
2408 | 24.07 | 17.5485 | -11.1004 | -8.3489e-14 | 39.9613
2409 | 24.08 | 17.4375 | -11.1004 | -8.3489e-14 | 39.9613
2410 | 24.09 | 17.3265 | -11.1004 | -8.3489e-14 | 39.9613
2411 | 24.1 | 17.2155 | -11.1004 | -8.3489e-14 | 39.9613
2412 | 24.11 | 17.1045 | -11.1004 | -8.3489e-14 | 39.9613
2413 | 24.12 | 16.9935 | -11.1004 | -8.3489e-14 | 39.9613
2414 | 24.13 | 16.8825 | -11.1004 | -8.3489e-14 | 39.9613
2415 | 24.14 | 16.7715 | -11.1004 | -8.3489e-14 | 39.9613
2416 | 24.15 | 16.6605 | -11.1004 | -8.3489e-14 | 39.9613
2417 | 24.16 | 16.5495 | -11.1004 | -8.3489e-14 | 39.9613
2418 | 24.17 | 16.4385 | -11.1004 | -8.3489e-14 | 39.9613
2419 | 24.18 | 16.3275 | -11.1004 | -8.3489e-14 | 39.9613
2420 | 24.19 | 16.2165 | -11.1004 | -8.3489e-14 | 39.9613
2421 | 24.2 | 16.1055 | -11.1004 | -8.3489e-14 | 39.9613
2422 | 24.21 | 15.9945 | -11.1004 | -8.3489e-14 | 39.9613
2423 | 24.22 | 15.8835 | -11.1004 | -8.3489e-14 | 39.9613
2424 | 24.23 | 15.7725 | -11.1004 | -8.3489e-14 | 39.9613
2425 | 24.24 | 15.6615 | -11.1004 | -8.3489e-14 | 39.9613
2426 | 24.25 | 15.5504 | -11.1004 | -8.3489e-14 | 39.9613
2427 | 24.26 | 15.4394 | -11.1004 | -8.3489e-14 | 39.9613
2428 | 24.27 | 15.3284 | -11.1004 | -8.3489e-14 | 39.9613
2429 | 24.28 | 15.2174 | -11.1004 | -8.3489e-14 | 39.9613
2430 | 24.29 | 15.1064 | -11.1004 | -8.3489e-14 | 39.9613
2431 | 24.3 | 14.9954 | -11.1004 | -8.3489e-14 | 39.9613
2432 | 24.31 | 14.8844 | -11.1004 | -8.3489e-14 | 39.9613
2433 | 24.32 | 14.7734 | -11.1004 | -8.3489e-14 | 39.9613
2434 | 24.33 | 14.6624 | -11.1004 | -8.3489e-14 | 39.9613
2435 | 24.34 | 14.5514 | -11.1004 | -8.3489e-14 | 39.9613
2436 | 24.35 | 14.4404 | -11.1004 | -8.3489e-14 | 39.9613
2437 | 24.36 | 14.3294 | -11.1004 | -8.3489e-14 | 39.9613
2438 | 24.37 | 14.2184 | -11.1004 | -8.3489e-14 | 39.9613
2439 | 24.38 | 14.1074 | -11.1004 | -8.3489e-14 | 39.9613
2440 | 24.39 | 13.9964 | -11.1004 | -8.3489e-14 | 39.9613
2441 | 24.4 | 13.8854 | -11.1004 | -8.3489e-14 | 39.9613
2442 | 24.41 | 13.7744 | -11.1004 | -8.3489e-14 | 39.9613
2443 | 24.42 | 13.6634 | -11.1004 | -8.3489e-14 | 39.9613
2444 | 24.43 | 13.5524 | -11.1004 | -8.3489e-14 | 39.9613
2445 | 24.44 | 13.4414 | -11.1004 | -8.3489e-14 | 39.9613
2446 | 24.45 | 13.3304 | -11.1004 | -8.3489e-14 | 39.9613
2447 | 24.46 | 13.2194 | -11.1004 | -8.3489e-14 | 39.9613
2448 | 24.47 | 13.1084 | -11.1004 | -8.3489e-14 | 39.9613
2449 | 24.48 | 12.9974 | -11.1004 | -8.3489e-14 | 39.9613
2450 | 24.49 | 12.8864 | -11.1004 | -8.3489e-14 | 39.9613
2451 | 24.5 | 12.7754 | -11.1004 | -8.3489e-14 | 39.9613
2452 | 24.51 | 12.6644 | -11.1004 | -8.3489e-14 | 39.9613
2453 | 24.52 | 12.5533 | -11.1004 | -8.3489e-14 | 39.9613
2454 | 24.53 | 12.4423 | -11.1004 | -8.3489e-14 | 39.9613
2455 | 24.54 | 12.3313 | -11.1004 | -8.3489e-14 | 39.9613
2456 | 24.55 | 12.2203 | -11.1004 | -8.3489e-14 | 39.9613
2457 | 24.56 | 12.1093 | -11.1004 | -8.3489e-14 | 39.9613
2458 | 24.57 | 11.9983 | -11.1004 | -8.3489e-14 | 39.9613
2459 | 24.58 | 11.8873 | -11.1004 | -8.3489e-14 | 39.9613
2460 | 24.59 | 11.7763 | -11.1004 | -8.3489e-14 | 39.9613
2461 | 24.6 | 11.6653 | -11.1004 | -8.3489e-14 | 39.9613
2462 | 24.61 | 11.5543 | -11.1004 | -8.3489e-14 | 39.9613
2463 | 24.62 | 11.4433 | -11.1004 | -8.3489e-14 | 39.9613
2464 | 24.63 | 11.3323 | -11.1004 | -8.3489e-14 | 39.9613
2465 | 24.64 | 11.2213 | -11.1004 | -8.3489e-14 | 39.9613
2466 | 24.65 | 11.1103 | -11.1004 | -8.3489e-14 | 39.9613
2467 | 24.66 | 10.9993 | -11.1004 | -8.3489e-14 | 39.9613
2468 | 24.67 | 10.8883 | -11.1004 | -8.3489e-14 | 39.9613
2469 | 24.68 | 10.7773 | -11.1004 | -8.3489e-14 | 39.9613
2470 | 24.69 | 10.6663 | -11.1004 | -8.3489e-14 | 39.9613
2471 | 24.7 | 10.5553 | -11.1004 | -8.3489e-14 | 39.9613
2472 | 24.71 | 10.4443 | -11.1004 | -8.3489e-14 | 39.9613
2473 | 24.72 | 10.3333 | -11.1004 | -8.3489e-14 | 39.9613
2474 | 24.73 | 10.2223 | -11.1004 | -8.3489e-14 | 39.9613
2475 | 24.74 | 10.1113 | -11.1004 | -8.3489e-14 | 39.9613
2476 | 24.75 | 10.0003 | -11.1004 | -8.3489e-14 | 39.9613
2477 | 24.76 | 9.8893 | -11.1004 | -8.3489e-14 | 39.9613
2478 | 24.77 | 9.7783 | -11.1004 | -8.3489e-14 | 39.9613
2479 | 24.78 | 9.6673 | -11.1004 | -8.3489e-14 | 39.9613
2480 | 24.79 | 9.5562 | -11.1004 | -8.3489e-14 | 39.9613
2481 | 24.8 | 9.4452 | -11.1004 | -8.3489e-14 | 39.9613
2482 | 24.81 | 9.3342 | -11.1004 | -8.3489e-14 | 39.9613
2483 | 24.82 | 9.2232 | -11.1004 | -8.3489e-14 | 39.9613
2484 | 24.83 | 9.1122 | -11.1004 | -8.3489e-14 | 39.9613
2485 | 24.84 | 9.0012 | -11.1004 | -8.3489e-14 | 39.9613
2486 | 24.85 | 8.8902 | -11.1004 | -8.3489e-14 | 39.9613
2487 | 24.86 | 8.7792 | -11.1004 | -8.3489e-14 | 39.9613
2488 | 24.87 | 8.6682 | -11.1004 | -8.3489e-14 | 39.9613
2489 | 24.88 | 8.5572 | -11.1004 | -8.3489e-14 | 39.9613
2490 | 24.89 | 8.4462 | -11.1004 | -8.3489e-14 | 39.9613
2491 | 24.9 | 8.3352 | -11.1004 | -8.3489e-14 | 39.9613
2492 | 24.91 | 8.2242 | -11.1004 | -8.3489e-14 | 39.9613
2493 | 24.92 | 8.1132 | -11.1004 | -8.3489e-14 | 39.9613
2494 | 24.93 | 8.0022 | -11.1004 | -8.3489e-14 | 39.9613
2495 | 24.94 | 7.8912 | -11.1004 | -8.3489e-14 | 39.9613
2496 | 24.95 | 7.7802 | -11.1004 | -8.3489e-14 | 39.9613
2497 | 24.96 | 7.6692 | -11.1004 | -8.3489e-14 | 39.9613
2498 | 24.97 | 7.5582 | -11.1004 | -8.3489e-14 | 39.9613
2499 | 24.98 | 7.4472 | -11.1004 | -8.3489e-14 | 39.9613
2500 | 24.99 | 7.3362 | -11.1004 | -8.3489e-14 | 39.9613
2501 | 25 | 7.2252 | -11.1004 | -8.3489e-14 | 39.9613
2502 | 25.01 | 7.1142 | -11.1004 | -8.3489e-14 | 39.9613
2503 | 25.02 | 7.0032 | -11.1004 | -8.3489e-14 | 39.9613
2504 | 25.03 | 6.8922 | -11.1004 | -8.3489e-14 | 39.9613
2505 | 25.04 | 6.7812 | -11.1004 | -8.3489e-14 | 39.9613
2506 | 25.05 | 6.6702 | -11.1004 | -8.3489e-14 | 39.9613
2507 | 25.06 | 6.5591 | -11.1004 | -8.3489e-14 | 39.9613
2508 | 25.07 | 6.4481 | -11.1004 | -8.3489e-14 | 39.9613
2509 | 25.08 | 6.3371 | -11.1004 | -8.3489e-14 | 39.9613
2510 | 25.09 | 6.2261 | -11.1004 | -8.3489e-14 | 39.9613
2511 | 25.1 | 6.1151 | -11.1004 | -8.3489e-14 | 39.9613
2512 | 25.11 | 6.0041 | -11.1004 | -8.3489e-14 | 39.9613
2513 | 25.12 | 5.8931 | -11.1004 | -8.3489e-14 | 39.9613
2514 | 25.13 | 5.7821 | -11.1004 | -8.3489e-14 | 39.9613
2515 | 25.14 | 5.6711 | -11.1004 | -8.3489e-14 | 39.9613
2516 | 25.15 | 5.5601 | -11.1004 | -8.3489e-14 | 39.9613
2517 | 25.16 | 5.4491 | -11.1004 | -8.3489e-14 | 39.9613
2518 | 25.17 | 5.3381 | -11.1004 | -8.3489e-14 | 39.9613
2519 | 25.18 | 5.2271 | -11.1004 | -8.3489e-14 | 39.9613
2520 | 25.19 | 5.1161 | -11.1004 | -8.3489e-14 | 39.9613
2521 | 25.2 | 5.0051 | -11.1004 | -8.3489e-14 | 39.9613
2522 | 25.21 | 4.8941 | -11.1004 | -8.3489e-14 | 39.9613
2523 | 25.22 | 4.7831 | -11.1004 | -8.3489e-14 | 39.9613
2524 | 25.23 | 4.6721 | -11.1004 | -8.3489e-14 | 39.9613
2525 | 25.24 | 4.5611 | -11.1004 | -8.3489e-14 | 39.9613
2526 | 25.25 | 4.4501 | -11.1004 | -8.3489e-14 | 39.9613
2527 | 25.26 | 4.3391 | -11.1004 | -8.3489e-14 | 39.9613
2528 | 25.27 | 4.2281 | -11.1004 | -8.3489e-14 | 39.9613
2529 | 25.28 | 4.1171 | -11.1004 | -8.3489e-14 | 39.9613
2530 | 25.29 | 4.0061 | -11.1004 | -8.3489e-14 | 39.9613
2531 | 25.3 | 3.8951 | -11.1004 | -8.3489e-14 | 39.9613
2532 | 25.31 | 3.7841 | -11.1004 | -8.3489e-14 | 39.9613
2533 | 25.32 | 3.6731 | -11.1004 | -8.3489e-14 | 39.9613
2534 | 25.33 | 3.562 | -11.1004 | -8.3489e-14 | 39.9613
2535 | 25.34 | 3.451 | -11.1004 | -8.3489e-14 | 39.9613
2536 | 25.35 | 3.34 | -11.1004 | -8.3489e-14 | 39.9613
2537 | 25.36 | 3.229 | -11.1004 | -8.3489e-14 | 39.9613
2538 | 25.37 | 3.118 | -11.1004 | -8.3489e-14 | 39.9613
2539 | 25.38 | 3.007 | -11.1004 | -8.3489e-14 | 39.9613
2540 | 25.39 | 2.896 | -11.1004 | -8.3489e-14 | 39.9613
2541 | 25.4 | 2.785 | -11.1004 | -8.3489e-14 | 39.9613
2542 | 25.41 | 2.674 | -11.1004 | -8.3489e-14 | 39.9613
2543 | 25.42 | 2.563 | -11.1004 | -8.3489e-14 | 39.9613
2544 | 25.43 | 2.452 | -11.1004 | -8.3489e-14 | 39.9613
2545 | 25.44 | 2.341 | -11.1004 | -8.3489e-14 | 39.9613
2546 | 25.45 | 2.23 | -11.1004 | -8.3489e-14 | 39.9613
2547 | 25.46 | 2.119 | -11.1004 | -8.3489e-14 | 39.9613
2548 | 25.47 | 2.008 | -11.1004 | -8.3489e-14 | 39.9613
2549 | 25.48 | 1.897 | -11.1004 | -8.3489e-14 | 39.9613
2550 | 25.49 | 1.786 | -11.1004 | -8.3489e-14 | 39.9613
2551 | 25.5 | 1.675 | -11.1004 | -8.3489e-14 | 39.9613
2552 | 25.51 | 1.564 | -11.1004 | -8.3489e-14 | 39.9613
2553 | 25.52 | 1.453 | -11.1004 | -8.3489e-14 | 39.9613
2554 | 25.53 | 1.342 | -11.1004 | -8.3489e-14 | 39.9613
2555 | 25.54 | 1.231 | -11.1004 | -8.3489e-14 | 39.9613
2556 | 25.55 | 1.12 | -11.1004 | -8.3489e-14 | 39.9613
2557 | 25.56 | 1.009 | -11.1004 | -8.3489e-14 | 39.9613
2558 | 25.57 | 0.89796 | -11.1004 | -8.3489e-14 | 39.9613
2559 | 25.58 | 0.78696 | -11.1004 | -8.3489e-14 | 39.9613
2560 | 25.59 | 0.67595 | -11.1004 | -8.3489e-14 | 39.9613
2561 | 25.6 | 0.56495 | -11.1004 | -8.3489e-14 | 39.9613
2562 | 25.61 | 0.45395 | -11.1004 | -8.3489e-14 | 39.9613
2563 | 25.62 | 0.34294 | -11.1004 | -8.3489e-14 | 39.9613
2564 | 25.63 | 0.23194 | -11.1004 | -8.3489e-14 | 39.9613
2565 | 25.64 | 0.12093 | -11.1004 | -8.3489e-14 | 39.9613
2566 | 25.65 | 0.0099307 | -11.1004 | -8.3489e-14 | 39.9613
2567 | 25.66 | 0 | 0 | 0 | 0
2568 | 25.67 | 0 | 0 | 0 | 0
2569 | 25.68 | 0 | 0 | 0 | 0
2570 | 25.69 | 0 | 0 | 0 | 0
2571 | 25.7 | 0 | 0 | 0 | 0
2572 | 25.71 | 0 | 0 | 0 | 0
2573 | 25.72 | 0 | 0 | 0 | 0
2574 | 25.73 | 0 | 0 | 0 | 0
2575 | 25.74 | 0 | 0 | 0 | 0
2576 | 25.75 | 0 | 0 | 0 | 0
2577 | 25.76 | 0 | 0 | 0 | 0
2578 | 25.77 | 0 | 0 | 0 | 0
2579 | 25.78 | 0 | 0 | 0 | 0
2580 | 25.79 | 0 | 0 | 0 | 0
2581 | 25.8 | 0 | 0 | 0 | 0
2582 | 25.81 | 0 | 0 | 0 | 0
2583 | 25.82 | 0 | 0 | 0 | 0
2584 | 25.83 | 0 | 0 | 0 | 0
2585 | 25.84 | 0 | 0 | 0 | 0
2586 | 25.85 | 0 | 0 | 0 | 0
2587 | 25.86 | 0 | 0 | 0 | 0
2588 | 25.87 | 0 | 0 | 0 | 0
2589 | 25.88 | 0 | 0 | 0 | 0
2590 | 25.89 | 0 | 0 | 0 | 0
2591 | 25.9 | 0 | 0 | 0 | 0
2592 | 25.91 | 0 | 0 | 0 | 0
2593 | 25.92 | 0 | 0 | 0 | 0
2594 | 25.93 | 0 | 0 | 0 | 0
2595 | 25.94 | 0 | 0 | 0 | 0
2596 | 25.95 | 0 | 0 | 0 | 0
2597 | 25.96 | 0 | 0 | 0 | 0
2598 | 25.97 | 0 | 0 | 0 | 0
2599 | 25.98 | 0 | 0 | 0 | 0
2600 | 25.99 | 0 | 0 | 0 | 0
2601 | 26 | 0 | 0 | 0 | 0
2602 | 26.01 | 0 | 0 | 0 | 0
2603 | 26.02 | 0 | 0 | 0 | 0
2604 | 26.03 | 0 | 0 | 0 | 0
2605 | 26.04 | 0 | 0 | 0 | 0
2606 | 26.05 | 0 | 0 | 0 | 0
2607 | 26.06 | 0 | 0 | 0 | 0
2608 | 26.07 | 0 | 0 | 0 | 0
2609 | 26.08 | 0 | 0 | 0 | 0
2610 | 26.09 | 0 | 0 | 0 | 0
2611 | 26.1 | 0 | 0 | 0 | 0
2612 | 26.11 | 0 | 0 | 0 | 0
2613 | 26.12 | 0 | 0 | 0 | 0
2614 | 26.13 | 0 | 0 | 0 | 0
2615 | 26.14 | 0 | 0 | 0 | 0
2616 | 26.15 | 0 | 0 | 0 | 0
2617 | 26.16 | 0 | 0 | 0 | 0
2618 | 26.17 | 0 | 0 | 0 | 0
2619 | 26.18 | 0 | 0 | 0 | 0
2620 | 26.19 | 0 | 0 | 0 | 0
2621 | 26.2 | 0 | 0 | 0 | 0
2622 | 26.21 | 0 | 0 | 0 | 0
2623 | 26.22 | 0 | 0 | 0 | 0
2624 | 26.23 | 0 | 0 | 0 | 0
2625 | 26.24 | 0 | 0 | 0 | 0
2626 | 26.25 | 0 | 0 | 0 | 0
2627 | 26.26 | 0 | 0 | 0 | 0
2628 | 26.27 | 0 | 0 | 0 | 0
2629 | 26.28 | 0 | 0 | 0 | 0
2630 | 26.29 | 0 | 0 | 0 | 0
2631 | 26.3 | 0 | 0 | 0 | 0
2632 | 26.31 | 0 | 0 | 0 | 0
2633 | 26.32 | 0 | 0 | 0 | 0
2634 | 26.33 | 0 | 0 | 0 | 0
2635 | 26.34 | 0 | 0 | 0 | 0
2636 | 26.35 | 0 | 0 | 0 | 0
2637 | 26.36 | 0 | 0 | 0 | 0
2638 | 26.37 | 0 | 0 | 0 | 0
2639 | 26.38 | 0 | 0 | 0 | 0
2640 | 26.39 | 0 | 0 | 0 | 0
2641 | 26.4 | 0 | 0 | 0 | 0
2642 | 26.41 | 0 | 0 | 0 | 0
2643 | 26.42 | 0 | 0 | 0 | 0
2644 | 26.43 | 0 | 0 | 0 | 0
2645 | 26.44 | 0 | 0 | 0 | 0
2646 | 26.45 | 0 | 0 | 0 | 0
2647 | 26.46 | 0 | 0 | 0 | 0
2648 | 26.47 | 0 | 0 | 0 | 0
2649 | 26.48 | 0 | 0 | 0 | 0
2650 | 26.49 | 0 | 0 | 0 | 0
2651 | 26.5 | 0 | 0 | 0 | 0
2652 | 26.51 | 0 | 0 | 0 | 0
2653 | 26.52 | 0 | 0 | 0 | 0
2654 | 26.53 | 0 | 0 | 0 | 0
2655 | 26.54 | 0 | 0 | 0 | 0
2656 | 26.55 | 0 | 0 | 0 | 0
2657 | 26.56 | 0 | 0 | 0 | 0
2658 | 26.57 | 0 | 0 | 0 | 0
2659 | 26.58 | 0 | 0 | 0 | 0
2660 | 26.59 | 0 | 0 | 0 | 0
2661 | 26.6 | 0 | 0 | 0 | 0
2662 | 26.61 | 0 | 0 | 0 | 0
2663 | 26.62 | 0 | 0 | 0 | 0
2664 | 26.63 | 0 | 0 | 0 | 0
2665 | 26.64 | 0 | 0 | 0 | 0
2666 | 26.65 | 0 | 0 | 0 | 0
2667 | 26.66 | 0 | 0 | 0 | 0
2668 | 26.67 | 0 | 0 | 0 | 0
2669 | 26.68 | 0 | 0 | 0 | 0
2670 | 26.69 | 0 | 0 | 0 | 0
2671 | 26.7 | 0 | 0 | 0 | 0
2672 | 26.71 | 0 | 0 | 0 | 0
2673 | 26.72 | 0 | 0 | 0 | 0
2674 | 26.73 | 0 | 0 | 0 | 0
2675 | 26.74 | 0 | 0 | 0 | 0
2676 | 26.75 | 0 | 0 | 0 | 0
2677 | 26.76 | 0 | 0 | 0 | 0
2678 | 26.77 | 0 | 0 | 0 | 0
2679 | 26.78 | 0 | 0 | 0 | 0
2680 | 26.79 | 0 | 0 | 0 | 0
2681 | 26.8 | 0 | 0 | 0 | 0
2682 | 26.81 | 0 | 0 | 0 | 0
2683 | 26.82 | 0 | 0 | 0 | 0
2684 | 26.83 | 0 | 0 | 0 | 0
2685 | 26.84 | 0 | 0 | 0 | 0
2686 | 26.85 | 0 | 0 | 0 | 0
2687 | 26.86 | 0 | 0 | 0 | 0
2688 | 26.87 | 0 | 0 | 0 | 0
2689 | 26.88 | 0 | 0 | 0 | 0
2690 | 26.89 | 0 | 0 | 0 | 0
2691 | 26.9 | 0 | 0 | 0 | 0
2692 | 26.91 | 0 | 0 | 0 | 0
2693 | 26.92 | 0 | 0 | 0 | 0
2694 | 26.93 | 0 | 0 | 0 | 0
2695 | 26.94 | 0 | 0 | 0 | 0
2696 | 26.95 | 0 | 0 | 0 | 0
2697 | 26.96 | 0 | 0 | 0 | 0
2698 | 26.97 | 0 | 0 | 0 | 0
2699 | 26.98 | 0 | 0 | 0 | 0
2700 | 26.99 | 0 | 0 | 0 | 0
2701 | 27 | 0 | 0 | 0 | 0
2702 | 27.01 | 0 | 0 | 0 | 0
2703 | 27.02 | 0 | 0 | 0 | 0
2704 | 27.03 | 0 | 0 | 0 | 0
2705 | 27.04 | 0 | 0 | 0 | 0
2706 | 27.05 | 0 | 0 | 0 | 0
2707 | 27.06 | 0 | 0 | 0 | 0
2708 | 27.07 | 0 | 0 | 0 | 0
2709 | 27.08 | 0 | 0 | 0 | 0
2710 | 27.09 | 0 | 0 | 0 | 0
2711 | 27.1 | 0 | 0 | 0 | 0
2712 | 27.11 | 0 | 0 | 0 | 0
2713 | 27.12 | 0 | 0 | 0 | 0
2714 | 27.13 | 0 | 0 | 0 | 0
2715 | 27.14 | 0 | 0 | 0 | 0
2716 | 27.15 | 0 | 0 | 0 | 0
2717 | 27.16 | 0 | 0 | 0 | 0
2718 | 27.17 | 0 | 0 | 0 | 0
2719 | 27.18 | 0 | 0 | 0 | 0
2720 | 27.19 | 0 | 0 | 0 | 0
2721 | 27.2 | 0 | 0 | 0 | 0
2722 | 27.21 | 0 | 0 | 0 | 0
2723 | 27.22 | 0 | 0 | 0 | 0
2724 | 27.23 | 0 | 0 | 0 | 0
2725 | 27.24 | 0 | 0 | 0 | 0
2726 | 27.25 | 0 | 0 | 0 | 0
2727 | 27.26 | 0 | 0 | 0 | 0
2728 | 27.27 | 0 | 0 | 0 | 0
2729 | 27.28 | 0 | 0 | 0 | 0
2730 | 27.29 | 0 | 0 | 0 | 0
2731 | 27.3 | 0 | 0 | 0 | 0
2732 | 27.31 | 0 | 0 | 0 | 0
2733 | 27.32 | 0 | 0 | 0 | 0
2734 | 27.33 | 0 | 0 | 0 | 0
2735 | 27.34 | 0 | 0 | 0 | 0
2736 | 27.35 | 0 | 0 | 0 | 0
2737 | 27.36 | 0 | 0 | 0 | 0
2738 | 27.37 | 0 | 0 | 0 | 0
2739 | 27.38 | 0 | 0 | 0 | 0
2740 | 27.39 | 0 | 0 | 0 | 0
2741 | 27.4 | 0 | 0 | 0 | 0
2742 | 27.41 | 0 | 0 | 0 | 0
2743 | 27.42 | 0 | 0 | 0 | 0
2744 | 27.43 | 0 | 0 | 0 | 0
2745 | 27.44 | 0 | 0 | 0 | 0
2746 | 27.45 | 0 | 0 | 0 | 0
2747 | 27.46 | 0 | 0 | 0 | 0
2748 | 27.47 | 0 | 0 | 0 | 0
2749 | 27.48 | 0 | 0 | 0 | 0
2750 | 27.49 | 0 | 0 | 0 | 0
2751 | 27.5 | 0 | 0 | 0 | 0
2752 | 27.51 | 0 | 0 | 0 | 0
2753 | 27.52 | 0 | 0 | 0 | 0
2754 | 27.53 | 0 | 0 | 0 | 0
2755 | 27.54 | 0 | 0 | 0 | 0
2756 | 27.55 | 0 | 0 | 0 | 0
2757 | 27.56 | 0 | 0 | 0 | 0
2758 | 27.57 | 0 | 0 | 0 | 0
2759 | 27.58 | 0 | 0 | 0 | 0
2760 | 27.59 | 0 | 0 | 0 | 0
2761 | 27.6 | 0 | 0 | 0 | 0
2762 | 27.61 | 0 | 0 | 0 | 0
2763 | 27.62 | 0 | 0 | 0 | 0
2764 | 27.63 | 0 | 0 | 0 | 0
2765 | 27.64 | 0 | 0 | 0 | 0
2766 | 27.65 | 0 | 0 | 0 | 0
2767 | 27.66 | 0 | 0 | 0 | 0
2768 | 27.67 | 0 | 0 | 0 | 0
2769 | 27.68 | 0 | 0 | 0 | 0
2770 | 27.69 | 0 | 0 | 0 | 0
2771 | 27.7 | 0 | 0 | 0 | 0
2772 | 27.71 | 0 | 0 | 0 | 0
2773 | 27.72 | 0 | 0 | 0 | 0
2774 | 27.73 | 0 | 0 | 0 | 0
2775 | 27.74 | 0 | 0 | 0 | 0
2776 | 27.75 | 0 | 0 | 0 | 0
2777 | 27.76 | 0 | 0 | 0 | 0
2778 | 27.77 | 0 | 0 | 0 | 0
2779 | 27.78 | 0 | 0 | 0 | 0
2780 | 27.79 | 0 | 0 | 0 | 0
2781 | 27.8 | 0 | 0 | 0 | 0
2782 | 27.81 | 0 | 0 | 0 | 0
2783 | 27.82 | 0 | 0 | 0 | 0
2784 | 27.83 | 0 | 0 | 0 | 0
2785 | 27.84 | 0 | 0 | 0 | 0
2786 | 27.85 | 0 | 0 | 0 | 0
2787 | 27.86 | 0 | 0 | 0 | 0
2788 | 27.87 | 0 | 0 | 0 | 0
2789 | 27.88 | 0 | 0 | 0 | 0
2790 | 27.89 | 0 | 0 | 0 | 0
2791 | 27.9 | 0 | 0 | 0 | 0
2792 | 27.91 | 0 | 0 | 0 | 0
2793 | 27.92 | 0 | 0 | 0 | 0
2794 | 27.93 | 0 | 0 | 0 | 0
2795 | 27.94 | 0 | 0 | 0 | 0
2796 | 27.95 | 0 | 0 | 0 | 0
2797 | 27.96 | 0 | 0 | 0 | 0
2798 | 27.97 | 0 | 0 | 0 | 0
2799 | 27.98 | 0 | 0 | 0 | 0
2800 | 27.99 | 0 | 0 | 0 | 0
2801 | 28 | 0 | 0 | 0 | 0
2802 | 28.01 | 0 | 0 | 0 | 0
2803 | 28.02 | 0 | 0 | 0 | 0
2804 | 28.03 | 0 | 0 | 0 | 0
2805 | 28.04 | 0 | 0 | 0 | 0
2806 | 28.05 | 0 | 0 | 0 | 0
2807 | 28.06 | 0 | 0 | 0 | 0
2808 | 28.07 | 0 | 0 | 0 | 0
2809 | 28.08 | 0 | 0 | 0 | 0
2810 | 28.09 | 0 | 0 | 0 | 0
2811 | 28.1 | 0 | 0 | 0 | 0
2812 | 28.11 | 0 | 0 | 0 | 0
2813 | 28.12 | 0 | 0 | 0 | 0
2814 | 28.13 | 0 | 0 | 0 | 0
2815 | 28.14 | 0 | 0 | 0 | 0
2816 | 28.15 | 0 | 0 | 0 | 0
2817 | 28.16 | 0 | 0 | 0 | 0
2818 | 28.17 | 0 | 0 | 0 | 0
2819 | 28.18 | 0 | 0 | 0 | 0
2820 | 28.19 | 0 | 0 | 0 | 0
2821 | 28.2 | 0 | 0 | 0 | 0
2822 | 28.21 | 0 | 0 | 0 | 0
2823 | 28.22 | 0 | 0 | 0 | 0
2824 | 28.23 | 0 | 0 | 0 | 0
2825 | 28.24 | 0 | 0 | 0 | 0
2826 | 28.25 | 0 | 0 | 0 | 0
2827 | 28.26 | 0 | 0 | 0 | 0
2828 | 28.27 | 0 | 0 | 0 | 0
2829 | 28.28 | 0 | 0 | 0 | 0
2830 | 28.29 | 0 | 0 | 0 | 0
2831 | 28.3 | 0 | 0 | 0 | 0
2832 | 28.31 | 0 | 0 | 0 | 0
2833 | 28.32 | 0 | 0 | 0 | 0
2834 | 28.33 | 0 | 0 | 0 | 0
2835 | 28.34 | 0 | 0 | 0 | 0
2836 | 28.35 | 0 | 0 | 0 | 0
2837 | 28.36 | 0 | 0 | 0 | 0
2838 | 28.37 | 0 | 0 | 0 | 0
2839 | 28.38 | 0 | 0 | 0 | 0
2840 | 28.39 | 0 | 0 | 0 | 0
2841 | 28.4 | 0 | 0 | 0 | 0
2842 | 28.41 | 0 | 0 | 0 | 0
2843 | 28.42 | 0 | 0 | 0 | 0
2844 | 28.43 | 0 | 0 | 0 | 0
2845 | 28.44 | 0 | 0 | 0 | 0
2846 | 28.45 | 0 | 0 | 0 | 0
2847 | 28.46 | 0 | 0 | 0 | 0
2848 | 28.47 | 0 | 0 | 0 | 0
2849 | 28.48 | 0 | 0 | 0 | 0
2850 | 28.49 | 0 | 0 | 0 | 0
2851 | 28.5 | 0 | 0 | 0 | 0
2852 | 28.51 | 0 | 0 | 0 | 0
2853 | 28.52 | 0 | 0 | 0 | 0
2854 | 28.53 | 0 | 0 | 0 | 0
2855 | 28.54 | 0 | 0 | 0 | 0
2856 | 28.55 | 0 | 0 | 0 | 0
2857 | 28.56 | 0 | 0 | 0 | 0
2858 | 28.57 | 0 | 0 | 0 | 0
2859 | 28.58 | 0 | 0 | 0 | 0
2860 | 28.59 | 0 | 0 | 0 | 0
2861 | 28.6 | 0 | 0 | 0 | 0
2862 | 28.61 | 0 | 0 | 0 | 0
2863 | 28.62 | 0 | 0 | 0 | 0
2864 | 28.63 | 0 | 0 | 0 | 0
2865 | 28.64 | 0 | 0 | 0 | 0
2866 | 28.65 | 0 | 0 | 0 | 0
2867 | 28.66 | 0 | 0 | 0 | 0
2868 | 28.67 | 0 | 0 | 0 | 0
2869 | 28.68 | 0 | 0 | 0 | 0
2870 | 28.69 | 0 | 0 | 0 | 0
2871 | 28.7 | 0 | 0 | 0 | 0
2872 | 28.71 | 0 | 0 | 0 | 0
2873 | 28.72 | 0 | 0 | 0 | 0
2874 | 28.73 | 0 | 0 | 0 | 0
2875 | 28.74 | 0 | 0 | 0 | 0
2876 | 28.75 | 0 | 0 | 0 | 0
2877 | 28.76 | 0 | 0 | 0 | 0
2878 | 28.77 | 0 | 0 | 0 | 0
2879 | 28.78 | 0 | 0 | 0 | 0
2880 | 28.79 | 0 | 0 | 0 | 0
2881 | 28.8 | 0 | 0 | 0 | 0
2882 | 28.81 | 0 | 0 | 0 | 0
2883 | 28.82 | 0 | 0 | 0 | 0
2884 | 28.83 | 0 | 0 | 0 | 0
2885 | 28.84 | 0 | 0 | 0 | 0
2886 | 28.85 | 0 | 0 | 0 | 0
2887 | 28.86 | 0 | 0 | 0 | 0
2888 | 28.87 | 0 | 0 | 0 | 0
2889 | 28.88 | 0 | 0 | 0 | 0
2890 | 28.89 | 0 | 0 | 0 | 0
2891 | 28.9 | 0 | 0 | 0 | 0
2892 | 28.91 | 0 | 0 | 0 | 0
2893 | 28.92 | 0 | 0 | 0 | 0
2894 | 28.93 | 0 | 0 | 0 | 0
2895 | 28.94 | 0 | 0 | 0 | 0
2896 | 28.95 | 0 | 0 | 0 | 0
2897 | 28.96 | 0 | 0 | 0 | 0
2898 | 28.97 | 0 | 0 | 0 | 0
2899 | 28.98 | 0 | 0 | 0 | 0
2900 | 28.99 | 0 | 0 | 0 | 0
2901 | 29 | 0 | 0 | 0 | 0
2902 | 29.01 | 0 | 0 | 0 | 0
2903 | 29.02 | 0 | 0 | 0 | 0
2904 | 29.03 | 0 | 0 | 0 | 0
2905 | 29.04 | 0 | 0 | 0 | 0
2906 | 29.05 | 0 | 0 | 0 | 0
2907 | 29.06 | 0 | 0 | 0 | 0
2908 | 29.07 | 0 | 0 | 0 | 0
2909 | 29.08 | 0 | 0 | 0 | 0
2910 | 29.09 | 0 | 0 | 0 | 0
2911 | 29.1 | 0 | 0 | 0 | 0
2912 | 29.11 | 0 | 0 | 0 | 0
2913 | 29.12 | 0 | 0 | 0 | 0
2914 | 29.13 | 0 | 0 | 0 | 0
2915 | 29.14 | 0 | 0 | 0 | 0
2916 | 29.15 | 0 | 0 | 0 | 0
2917 | 29.16 | 0 | 0 | 0 | 0
2918 | 29.17 | 0 | 0 | 0 | 0
2919 | 29.18 | 0 | 0 | 0 | 0
2920 | 29.19 | 0 | 0 | 0 | 0
2921 | 29.2 | 0 | 0 | 0 | 0
2922 | 29.21 | 0 | 0 | 0 | 0
2923 | 29.22 | 0 | 0 | 0 | 0
2924 | 29.23 | 0 | 0 | 0 | 0
2925 | 29.24 | 0 | 0 | 0 | 0
2926 | 29.25 | 0 | 0 | 0 | 0
2927 | 29.26 | 0 | 0 | 0 | 0
2928 | 29.27 | 0 | 0 | 0 | 0
2929 | 29.28 | 0 | 0 | 0 | 0
2930 | 29.29 | 0 | 0 | 0 | 0
2931 | 29.3 | 0 | 0 | 0 | 0
2932 | 29.31 | 0 | 0 | 0 | 0
2933 | 29.32 | 0 | 0 | 0 | 0
2934 | 29.33 | 0 | 0 | 0 | 0
2935 | 29.34 | 0 | 0 | 0 | 0
2936 | 29.35 | 0 | 0 | 0 | 0
2937 | 29.36 | 0 | 0 | 0 | 0
2938 | 29.37 | 0 | 0 | 0 | 0
2939 | 29.38 | 0 | 0 | 0 | 0
2940 | 29.39 | 0 | 0 | 0 | 0
2941 | 29.4 | 0 | 0 | 0 | 0
2942 | 29.41 | 0 | 0 | 0 | 0
2943 | 29.42 | 0 | 0 | 0 | 0
2944 | 29.43 | 0 | 0 | 0 | 0
2945 | 29.44 | 0 | 0 | 0 | 0
2946 | 29.45 | 0 | 0 | 0 | 0
2947 | 29.46 | 0 | 0 | 0 | 0
2948 | 29.47 | 0 | 0 | 0 | 0
2949 | 29.48 | 0 | 0 | 0 | 0
2950 | 29.49 | 0 | 0 | 0 | 0
2951 | 29.5 | 0 | 0 | 0 | 0
2952 | 29.51 | 0 | 0 | 0 | 0
2953 | 29.52 | 0 | 0 | 0 | 0
2954 | 29.53 | 0 | 0 | 0 | 0
2955 | 29.54 | 0 | 0 | 0 | 0
2956 | 29.55 | 0 | 0 | 0 | 0
2957 | 29.56 | 0 | 0 | 0 | 0
2958 | 29.57 | 0 | 0 | 0 | 0
2959 | 29.58 | 0 | 0 | 0 | 0
2960 | 29.59 | 0 | 0 | 0 | 0
2961 | 29.6 | 0 | 0 | 0 | 0
2962 | 29.61 | 0 | 0 | 0 | 0
2963 | 29.62 | 0 | 0 | 0 | 0
2964 | 29.63 | 0 | 0 | 0 | 0
2965 | 29.64 | 0 | 0 | 0 | 0
2966 | 29.65 | 0 | 0 | 0 | 0
2967 | 29.66 | 0 | 0 | 0 | 0
2968 | 29.67 | 0 | 0 | 0 | 0
2969 | 29.68 | 0 | 0 | 0 | 0
2970 | 29.69 | 0 | 0 | 0 | 0
2971 | 29.7 | 0 | 0 | 0 | 0
2972 | 29.71 | 0 | 0 | 0 | 0
2973 | 29.72 | 0 | 0 | 0 | 0
2974 | 29.73 | 0 | 0 | 0 | 0
2975 | 29.74 | 0 | 0 | 0 | 0
2976 | 29.75 | 0 | 0 | 0 | 0
2977 | 29.76 | 0 | 0 | 0 | 0
2978 | 29.77 | 0 | 0 | 0 | 0
2979 | 29.78 | 0 | 0 | 0 | 0
2980 | 29.79 | 0 | 0 | 0 | 0
2981 | 29.8 | 0 | 0 | 0 | 0
2982 | 29.81 | 0 | 0 | 0 | 0
2983 | 29.82 | 0 | 0 | 0 | 0
2984 | 29.83 | 0 | 0 | 0 | 0
2985 | 29.84 | 0 | 0 | 0 | 0
2986 | 29.85 | 0 | 0 | 0 | 0
2987 | 29.86 | 0 | 0 | 0 | 0
2988 | 29.87 | 0 | 0 | 0 | 0
2989 | 29.88 | 0 | 0 | 0 | 0
2990 | 29.89 | 0 | 0 | 0 | 0
2991 | 29.9 | 0 | 0 | 0 | 0
2992 | 29.91 | 0 | 0 | 0 | 0
2993 | 29.92 | 0 | 0 | 0 | 0
2994 | 29.93 | 0 | 0 | 0 | 0
2995 | 29.94 | 0 | 0 | 0 | 0
2996 | 29.95 | 0 | 0 | 0 | 0
2997 | 29.96 | 0 | 0 | 0 | 0
2998 | 29.97 | 0 | 0 | 0 | 0
2999 | 29.98 | 0 | 0 | 0 | 0
3000 | 29.99 | 0 | 0 | 0 | 0
3001 | 30 | 0 | 0 | 0 | 0
3002 | 30.01 | 0 | 0 | 0 | 0
3003 | 30.02 | 0 | 0 | 0 | 0
3004 | 30.03 | 0 | 0 | 0 | 0
3005 | 30.04 | 0 | 0 | 0 | 0
3006 | 30.05 | 0 | 0 | 0 | 0
3007 | 30.06 | 0 | 0 | 0 | 0